## ANEXO 7 PROPUESTA ECONOMICA
ANEXO N° 7
PROPUESTA ECONÓMICA
AULAS II FACULTAD DE INGENIERÍA - UNIVERSIDAD MILITAR NUEVA GRANADA
ITEM | DESCRIPCIÓN | UNIDAD | CANTIDAD | VR. UNITARIO | TOTAL
1 | PRELIMINARES
1.1 | PRELIMINARES
1.1.1 | CAMPAMENTO EN LÁMINA TRAPEZOIDAL GALVANIZADA (Incluye suministro, construcción y adecuación del campamento). | m2 | 112 |  | 0
1.1.2 | CERRAMIENTO EN LÁMINA TRAPEZOIDAL GALVANIZADA h= 2,00 m (Incluye suministro de materiales y todas las actividades necesarias para la construcción y adecuación del cerramiento). | ml | 605 |  | 0
1.1.3 | VALLA INFORMATIVA DEL PROYECTO (Incluye suministro e instalación de la estructura metálica y demás elementos). | un | 1 |  | 0
1.2 | INSTALACIÓN SERVICIOS PROVISONALES
1.2.1 | RED ELECTRICA PROVISIONAL (Incluye medidor). | ml | 56 |  | 0
1.2.2 | RED HIDRAULICA Y SANITARIA PROVISIONAL (Incluye medidor). | ml | 56 |  | 0
1.3 | LOCALIZACIÓN Y REPLANTEO
1.3.1 | LOCALIZACIÓN, TRAZADO Y REPLANTEO EDIFICIO | m2 | 4855 |  | 0
|  |  |  | TOTAL CAPÍTULO 1 | 0
2 | MOVIMIENTOS DE TIERRA
2.1 | EXCAVACIONES
2.1.1 | EXCAVACIÓN MANUAL EN MATERIAL COMÚN (Incluye descapote, trasiego, perfilada, extendida y conformación del material al sitio autorizado dentro del campus). | m3 | 1120 |  | 0
2.1.2 | EXCAVACIÓN MECÁNICA EN PRIMERA ETAPA DE MATERIAL COMÚN, INCLUYE DESCAPOTE (Incluye trasiego, perfilada, extendida y conformación del material al sitio autorizado dentro del campus). | m3 | 8520 |  | 0
2.1.3 | EXCAVACIÓN MECÁNICA EN SEGUNDA ETAPA EN RECEBO COMÚN COMPACTADO (Incluye trasiego, perfilada, extendida y conformación del material al sitio autorizado dentro del campus). | m3 | 1523 |  | 0
2.2 | RELLENOS
2.2.1 | RELLENO EN RECEBO COMÚN (Incluye el suministro de material, extendido y compactación mecánica al 95% del proctor modificado). | m3 | 2350 |  | 0
2.2.2 | RELLENO EN BASE GRANULAR DE GRADACIÓN FINA BG-1 TIPO INVIAS, CORRESPONDIENTE A RECEBO DEL TIPO ARENOSO, LIBRE DE MATERIA ORGÁNICA, CON UN MAXIMO DEL 20% DE MATERIAL PASA TAMIZ Nº200, ÍNDICE DE PLASTICIDAD INFERIOR AL 8%, LÍMITE LÍQUIDO MÁXIMO DEL 30% Y UN PORCENTAJE DE EXPANCIÓN DEL 0%. (Incluye el suministro de material, extendido y compactación mecánica y/o manual al 95% del proctor modificado). | m3 | 6130 |  | 0
2.2.3 | CAPA DE MEJORAMIENTO EN RAJÓN, DIAMETRO MAXIMO 0,30 m (Incluye el suministro e instalación manual del rajón y el recebo de sello). | m3 | 1423 |  | 0
2.3 | TRASIEGO Y RETIRO DE MATERIAL.
2.3.1 | RETIRO ESCOMBROS Y MATERIAL CONTAMINADO DE EXCAVACIÓN FUERA DE LAS INSTALACIONES A BOTADERO AUTORIZADO | m3 | 1615.5635 |  | 0
|  |  |  | TOTAL CAPÍTULO 2 | 0
3 | CIMENTACIÓN
3.1 | CIMENTACIÓN PROFUNDA
3.1.1 | ACERO DE REFUERZO fs = 420 MPa (Incluye el suministro, figurado y armado de acero, soldado con electrodo E70). | Kg | 148299 |  | 0
3.1.2 | PILOTES PRE-EXCAVADOS EN CONCRETO f'c = 24,5 MPa, D = 0,30m (Incluye perforación, vaciado y demás actividades para la adecuada construcción de estos elementos). | ml | 686 |  | 0
3.1.3 | PILOTES PRE-EXCAVADOS EN CONCRETO f'c = 24,5 MPa, D = 0,40m (Incluye perforación, vaciado y demás actividades para la adecuada construcción de estos elementos). | ml | 2430 |  | 0
3.1.4 | PILOTES PRE-EXCAVADOS EN CONCRETO f'c = 24,5 MPa, D = 0,50m (Incluye perforación, vaciado y demás actividades para la adecuada construcción de estos elementos). | ml | 4157 |  | 0
3.1.5 | PILOTES PRE-EXCAVADOS EN CONCRETO f'c = 24,5 MPa, D = 0,60m (Incluye perforación, vaciado y demás actividades para la adecuada construcción de estos elementos). | ml | 287 |  | 0
3.2 | CIMENTACIÓN SUPERFICIAL.
3.2.1 | ACERO DE REFUERZO fs = 420 MPa (Incluye el suministro, figurado y armado de acero junto con el alambre negro de amarre). | Kg | 109103 |  | 0
3.2.2 | CONCRETO DE LIMPIEZA e= 0,05m, f'c = 14,5 MPa. | m2 | 1175 |  | 0
3.2.3 | DADOS EN CONCRETO f'c = 28 MPa (Premezclado sin refuerzo). | m3 | 465 |  | 0
3.2.4 | DEMOLICIÓN CABEZAS DE PILOTES (Incluye retiro, trasiego, apile y conformación de escombros al sitio autorizado dentro del campus). | m3 | 57 |  | 0
3.2.5 | MALLA ELECTROSOLDADA (Incluye el suministro, colocación y armado de las mallas junto con el alambre negro de amarre). | Kg | 15395 |  | 0
3.2.6 | PLACA DE CONTRAPISO EN CONCRETO f'c = 28 MPa, e = 0,12 m (Sin refuerzo) | m2 | 4194 |  | 0
3.2.7 | VIGAS DE CIMENTACIÓN EN CONCRETO f'c = 28 MPa (Incluye formaleta, sin refuerzo). | m3 | 567 |  | 0
3.2.8 | PELÍCULA DE POLIETILENO CALIBRE 6 BAJO PLACA DE CONTRAPISO (Incluye el suministro, extendida e instalación). | m2 | 4178 |  | 0
3.2.9 | FILTRO PERIMETRAL EN DREN FRANCÉS. B=0,60m, Hprom=0,40m | ml | 555 |  | 0
3.2.10 | CAJA DE INSPECCIÓN PARA FILTRO DE 0,60 X 0,60 m. Hprom=0,60m | un | 19 |  | 0
|  |  |  | TOTAL CAPÍTULO 3 | 0
4 | ESTRUCTURA EN CONCRETO
4.1 | ELEMENTOS VERTICALES
4.1.1 | COLUMNAS RECTANGULARES EN CONCRETO f'c = 35 MPa (Sin refuerzo, incluye formaleta). | m3 | 577 |  | 0
4.1.2 | COLUMNAS CIRCULARES EN CONCRETO f'c = 35 MPa (Sin refuerzo, incluye formaleta). | m3 | 35 |  | 0
4.1.3 | MUROS EN CONCRETO A LA VISTA f'c = 35 MPa (Sin refuerzo, incluye formaleta). | m3 | 158 |  | 0
4.2 | ELEMENTOS HORIZONTALES
4.2.1 | VIGAS AÉREAS EN CONCRETO A LA VISTA f'c = 28 MPa (Sin refuerzo, incluye formaleta, todas sus caras libres). | m3 | 70 |  | 0
4.2.2 | VIGUETAS AÉREAS ENTRAMADO RETICULAR EN CUBIERTA ACABADO EN CONCRETO A LA VISTA f'c = 28 MPa (Sin refuerzo, incluye formaleta, todas sus caras libres). | m3 | 39 |  | 0
4.3 | LOSAS EN CONCRETO
4.3.1 | PLACA ALIGERADA DE ENTREPISO EN CONCRETO f'c = 28 MPa (Sin refuerzo, incluye formaleta). | m2 | 6326 |  | 0
4.3.2 | PLACA ALIGERADA DE ENTREPISO EN CONCRETO IMPERMEABILIZADO f'c = 28 MPa (Sin refuerzo, incluye formaleta). | m2 | 3373 |  | 0
4.4 | OTROS ELEMENTOS EN CONCRETO
4.4.1 | TANQUE EN CONCRETO IMPERMEABILIZADO INTEGRALMENTE f'c = 28,0 MPa (Sin refuerzo, incluye formaleta y cinta PVC). | m3 | 209 |  | 0
4.4.2 | RAMPA EN CONCRETO A LA VISTA f'c = 28,0 MPa espesor 12cm (Sin refuerzo, incluye formaleta). | m2 | 129 |  | 0
4.4.3 | ESCALERAS EN CONCRETO A LA VISTA f'c = 28 MPa (Sin refuerzo, incluye formaleta). | m3 | 90 |  | 0
4.4.4 | FOSO DEL ASCENSOR EN CONCRETO f'c = 28,0 MPa (Sin refuerzo, incluye formaleta). | m3 | 6 |  | 0
4.4.5 | CORTASOL EN CONCRETO PREFABRICADO DE f'c = 28 MPa, ACABADO CON PINTURA GRIS BASALTO (Incluye la construcción de los elementos para apoyar los muros alveolares de acuerdo con las especificaciones del proveedor y del diseño tales como viguetas en concreto, etc) | un | 250 |  | 0
4.4.6 | JUNTAS DE DILATACIÓN EN CONCRETO e=5mm | ml | 3076 |  | 0
4.4.7 | JUNTA DE COMPRESIÓN PARA DILATACIÓN ENTRE EDIFICIOS (PLACAS). REFERENCIA EMA-600 E&M. | ml | 76 |  | 0
4.4.8 | JUNTA DE COMPRESIÓN PARA DILATACIÓN ENTRE EDIFICIOS (MUROS FACHADA). REFERENCIA EMA-200 E&M | ml | 57 |  | 0
4.5 | ACERO DE REFUERZO SUPERESTRUCTURA
4.5.1 | ACERO DE REFUERZO fs = 420 MPa (Incluye el suministro, figurado y armado de acero junto con el alambre negro de amarre). | Kg | 457713 |  | 0
4.5.2 | MALLA ELECTROSOLDADA (Incluye el suministro, colocación y armado de las mallas junto con el alambre negro de amarre). | Kg | 36840 |  | 0
4.6 | ESTRUCTURA METÁLICA
4.6.1 | ESTRUCTURA METÁLICA (Incluye el suministro, instalación, montaje, elementos de fijación, soportes, soldadura, etc). | Kg | 2798 |  | 0
4.6.2 | GANCHOS CERTIFICADOS EN ACERO AL CARBON PENSAFE DE 5000 LBS PARA APOYO DE ANDAMIOS COLGANTES DE LIMPIEZA (Incluye suministro, instalación, pintura anticorrosiva y pintura de esmalte). | un | 76 |  | 0
4.7 | ESTRUCTURA AUDITORIO
4.7.1 | PLACAS EN CONCRETO DE f'c = 28 MPa , e = 0,12 m (Sin refuerzo, incluye formaleta). | m2 | 138 |  | 0
4.7.2 | VIGAS AÉREAS EN CONCRETO A LA VISTA f'c = 28 MPa (Sin refuerzo, incluye formaleta). | m3 | 5 |  | 0
4.7.3 | MUROS EN BLOQUE N° 4 ARCILLA TIPO SANTA FÉ, e=12 cm, ANCHO >0.70 m | m2 | 7 |  | 0
4.7.4 | MUROS EN BLOQUE N° 4 ARCILLA TIPO SANTA FÉ, e=12 cm, ANCHO <=0.70 m | ml | 78 |  | 0
4.7.5 | MUROS EN MAMPOSTERÍA CONFINADA EN LADRILLO TOLETE COMÚN RECOCIDO, ANCHO >0.70 m. e=0.12 m | m2 | 5 |  | 0
4.7.6 | MUROS EN MAMPOSTERÍA CONFINADA EN LADRILLO TOLETE COMÚN RECOCIDO, ANCHO <=0.70 m. e=0.12 m | ml | 44 |  | 0
4.7.7 | COLUMNETAS EN CONCRETO f'c = 21 MPa PARA ELEMENTOS NO ESTRUCTURALES (Sin refuerzo, según diseño). | ml | 19 |  | 0
4.7.8 | ACERO DE REFUERZO fs = 420 MPa (Incluye el suministro, figurado y armado de acero junto con el alambre negro de amarre). | Kg | 2871 |  | 0
4.7.9 | MALLA ELECTROSOLDADA (Incluye el suministro, colocación y armado de las mallas junto con el alambre negro de amarre). | Kg | 83 |  | 0
|  |  |  | TOTAL CAPÍTULO 4 | 0
5 | MUROS Y DIVISIONES
5.1 | MAMPOSTERÍA EN ARCILLLA
5.1.1 | MUROS EN LADRILLO DE ARCILLA SANTA FÉ TIPO TOLETE GRAN FORMATO (39X11,5X5) cm, e=13cm, COLOR TIERRA, UNA CARA A LA VISTA. ANCHO <= 0.70 m | ml | 933 |  | 0
5.1.2 | MUROS EN LADRILLO DE ARCILLA SANTA FÉ TIPO TOLETE GRAN FORMATO (39X11,5X5)cm, e=13cm, COLOR TIERRA, UNA CARA A LA VISTA. ANCHO > 0.70 m | m2 | 1151 |  | 0
5.1.3 | MUROS EN BLOQUE N° 4 ARCILLA TIPO SANTA FÉ, e=12 cm, ANCHO <=0.70 m | ml | 1500 |  | 0
5.1.4 | MUROS EN BLOQUE N° 4 ARCILLA TIPO SANTA FÉ, e=12 cm, ANCHO >0.70 m | m2 | 1075 |  | 0
5.1.5 | MUROS EN BLOQUE N° 5 ARCILLA TIPO SANTA FÉ, e=15 cm, ANCHO <=0.70 m | ml | 1068 |  | 0
5.1.6 | MUROS EN BLOQUE N° 5 ARCILLA TIPO SANTA FÉ, e=15 cm, ANCHO >0.70 m | m2 | 4535 |  | 0
5.1.7 | ENCHAPE PARA VIGAS, PLACAS, MUROS Y COLUMNAS EN LADRILLO DE ARCILLA SANTA FÉ TIPO TOLETE GRAN FORMATO (39X11,5X5) cm, COLOR TIERRA, UNA CARA A LA VISTA. ANCHO <= 0.30 m | ml | 735 |  | 0
5.1.8 | ENCHAPE PARA VIGAS, PLACAS, MUROS Y COLUMNAS EN LADRILLO DE ARCILLA SANTA FÉ TIPO TOLETE GRAN FORMATO (39X11,5X5) cm, COLOR TIERRA, UNA CARA A LA VISTA. 0.30m<ANCHO<= 0.70 m | ml | 1088 |  | 0
5.1.9 | ENCHAPE PARA VIGAS, PLACAS, MUROS Y COLUMNAS EN LADRILLO DE ARCILLA SANTA FÉ TIPO TOLETE GRAN FORMATO (39X11,5X5) cm, COLOR TIERRA, UNA CARA A LA VISTA. ANCHO > 0.70 m | m2 | 53 |  | 0
5.1.10 | REMATE EN HILADA DE CANTO LADRILLO DE ARCILLA SANTA FÉ TIPO TOLETE GRAN FORMATO (39X11,5X5) cm, COLOR TIERRA | ml | 574 |  | 0
5.1.11 | SOBRECIMIENTO EN LADRILLO COMÚN RECOCIDO, PARA CONFINAMIENTO DE RECEBO COMPACTADO. e=0.25 m, h=0,30. | ml | 458 |  | 0
5.2 | MAMPOSTERÍA EN CONCRETO
5.2.1 | MAMPOSTERÍA EN BLOQUE DE CEMENTO ABUZARDADO TIPO SPLIT 15X19X39 cm. ANCHO > 0,70 m. e = 0,15 m. | m2 | 1529 |  | 0
5.2.2 | MAMPOSTERÍA EN BLOQUE DE CEMENTO ABUZARDADO TIPO SPLIT 15X19X39 cm. ANCHO <= 0,70 m. e = 0,15 m. | ml | 24 |  | 0
5.2.3 | MAMPOSTERÍA EN BLOQUE DE CEMENTO LISO TIPO SPLIT 9X19X39 cm. ANCHO > 0,70 m. e = 0,10 m. | m2 | 677 |  | 0
5.2.4 | MAMPOSTERÍA EN BLOQUE DE CEMENTO LISO TIPO SPLIT 9X19X39 cm. ANCHO <= 0,70 m. e = 0,10 m. | ml | 421 |  | 0
5.3 | ELEMENTOS NO ESTRUCTURALES EN CONCRETO
5.3.1 | ALFAJÍA CON PANEL INCLINADO EN CONCRETO REFORZADO A LA VISTA 21 MPa, AGREGADO FINO Y ACABADO CON PINTURA GRIS BASALTO (Sin refuerzo, según diseño). | ml | 409 |  | 0
5.3.2 | ALFAJÍA EN CONCRETO f'c = 21 MPa (Sin refuerzo, según diseño). | ml | 408 |  | 0
5.3.3 | COLUMNETAS EN CONCRETO f'c = 21 MPa PARA ELEMENTOS NO ESTRUCTURALES (Sin refuerzo, según diseño). | ml | 2984 |  | 0
5.3.4 | DINTELES EN CONCRETO f'c = 21 MPa PARA ELEMENTOS NO ESTRUCTURALES (Sin refuerzo, según diseño). | ml | 721 |  | 0
5.3.5 | DOVELAS EN GROUTING PARA BLOQUES SPLIT (Sin refuerzo, según diseño). | ml | 1269 |  | 0
5.3.6 | DOVELAS EN GROUTING PARA MUROS EN LADRILLO DE PERFORACIÓN VERTICAL Y/O LADRILLO GRAN FORMATO (Sin refuerzo, según diseño). | ml | 2290 |  | 0
5.3.7 | ELEMENTOS FUNDIDOS EN CONCRETO PARA SOPORTE DE DIVISIONES DE BAÑOS EN CANTILÉVER (L=1,5 ml / unidad) (Sin refuerzo, según diseño). | ml | 98 |  | 0
5.3.8 | GÁRGOLAS PREFABRICADAS EN CONCRETO 17 MPA EN CUBIERTA | un | 71 |  | 0
5.3.9 | PLACA DINTEL EN CONCRETO f'c = 21 MPa PARA ELEMENTOS NO ESTRUCTURALES, h=0,08 m, a=0,68 m (Sin refuerzo, según diseño). | ml | 733 |  | 0
5.3.10 | PLACA ÁEREA MACIZA EN CONCRETO A LA VISTA f'c = 21 MPa PARA ELEMENTOS NO ESTRUCTURALES. (Sin refuerzo, según diseño). | m3 | 20 |  | 0
5.3.11 | POYO EN CONCRETO EN f'c = 17,5 Mpa.h=15cm, a=70cm (Sin refuerzo, según diseño). | ml | 693 |  | 0
5.3.12 | VIGUETA DE REMATE EN CONCRETO f'c = 21 MPa ACABADO A LA VISTA. h=0,15 m. (Sin refuerzo, según diseño). | ml | 289 |  | 0
5.3.13 | MURO EN CONCRETO A LA VISTA f'c = 21 MPa PARA ELEMENTOS NO ESTRUCTURALES. (Sin refuerzo, según diseño). | m3 | 3 |  | 0
5.4 | REFUERZO PARA ELEMENTOS NO ESTRUCTURALES
5.4.1 | ANCLAJE EPÓXICO CON DIAMETROS MENORES A 5/8" PARA ELEMENTOS NO ESTRUCTURALES (PROFUNDIDAD DE ANCLAJE 30 cm Y/O DE ACUERDO CON NSR-10) | un | 7112 |  | 0
5.4.2 | ANCLAJE EPÓXICO CON DIAMETROS MAYORES O IGUALES A 5/8" PARA ELEMENTOS NO ESTRUCTURALES (PROFUNDIDAD DE ANCLAJE 30 cm Y/O DE ACUERDO CON NSR-10) | un | 1374 |  | 0
5.4.3 | ACERO DE REFUERZO fs = 420 MPa PARA ELEMENTOS NO ESTRUCTURALES (Incluye el suministro, figurado y armado de acero, grafiles, escalerilla, etc., junto con el alambre negro de amarre). | Kg | 48537 |  | 0
5.4.4 | MALLA ELECTROSOLDADA (Incluye el suministro, colocación y armado de las mallas junto con el alambre negro de amarre). | Kg | 655 |  | 0
5.5 | OTROS
5.5.1 | TAPAJUNTAS EN ALUMINIO SOBRE FACHADA. Ancho=25cm | ml | 29 |  | 0
5.5.2 | TAPAJUNTAS EN SUPERBOARD DE 10 mm CON JUNTA EN SIKAFLEX, CON MASILLA ACRÍLICA Y UNA MANO DE PINTURA UNA CARA (A TODO COSTO) | ml | 28 |  | 0
|  |  |  | TOTAL CAPÍTULO 5 | 0
6 | CIELORASOS Y MEMBRANA ARQUITECTÓNICA
6.1 | CIELORASOS
6.1.1 | SUMINISTRO E INSTALACIÓN DE CIELO RASO EN QUINTUPLEX SELLADO Y LACADO SEMI MATE CON ESTRUCTURA PERIMETRAL EN L INTERMEDIOS DURMIENTES 4cmx4cm SEGÚN PLANOS | m2 | 125 |  | 0
6.1.2 | SUMINISTRO E INSTALACIÓN DE CIELO RASO EN QUINTUPLEX SELLADO Y LACADO SEMI MATE CON ESTRUCTURA PETRIMETRAL EN L INTERMEDIOS DURMIENTES 4cm x 4cm + MADERA PERFORACIONES 2" SEGÚN DETALLE EN PLANOS | m2 | 43 |  | 0
6.1.3 | SUMINISTRO E INSTALACIÒN DE FIBRA DE VIDRIO TIPO BLACK THEATER 2" O EQUIVALENTE | m2 | 439 |  | 0
6.1.4 | CIELO RASO EN DRY WALL ST1/2" PERFILERÍA CAL.26 Y UNA MANO DE PINTURA (ANCHO > O = 0.70M) | m2 | 2819 |  | 0
6.1.5 | CIELO RASO EN DRY WALL ST1/2" PERFILERÍA CAL.26 Y UNA MANO DE PINTURA (ANCHO < 0.70M) | ml | 1038 |  | 0
6.1.6 | CIELORASO BANDEJA TILE LAY-IN HUNTER DOUGLAS N° 106 EN ALUMINIO, COLOR BLANCO MICROPERFORADO, ESTRUCTURA EN PERFIL AUTOENSAMBLADO | m2 | 4191 |  | 0
6.1.7 | CIELORASO EN SUPERBOARD DE 8 mm A JUNTA PERDIDA CON MASILLA ACRÍLICA Y UNA MANO DE PINTURA (A TODO COSTO) | ml | 205 |  | 0
6.1.8 | TAPA DE INSPECCIÓN PANEL YESO GYPLAC 60X60 | un | 47 |  | 0
|  |  |  | TOTAL CAPÍTULO 6 | 0
7 | PAÑETES
7.1 | PAÑETES LISOS
7.1.1 | PAÑETE LISO 1:4 EN MUROS (INCLUYE FILOS Y DILATACIONES) ANCHO <= A 0.70 m. | ml | 3052 |  | 0
7.1.2 | PAÑETE LISO 1:4 EN MUROS (INCLUYE FILOS Y DILATACIONES) ANCHO > 0.70 m. | m2 | 9506 |  | 0
7.1.3 | PAÑETE LISO BAJO PLACA 1:3 (INCLUYE FILOS Y DILATACIONES) ANCHO <= 0,70 M | ml | 892 |  | 0
7.1.4 | PAÑETE LISO BAJO PLACAS 1:3 (INCLUYE FILOS Y DILATACIONES) ANCHO > A 0.70 M | m2 | 57 |  | 0
7.2 | PAÑETES IMPERMEABILIZADOS
7.2.1 | PAÑETE IMPERMEABILIZADO 1:3 (INCLUYE FILOS Y DILATACIONES) ANCHO > 0.70 m | m2 | 1256 |  | 0
7.2.2 | PAÑETE IMPERMEABILIZADO 1:3 (INCLUYE FILOS Y DILATACIONES) ANCHO < O = 0.70 m | ml | 215 |  | 0
7.2.3 | PAÑETES LISOS IMPERMEABILIZADOS SOBRE MUROS EXTERIORES 1:3 (INCLUYE FILOS Y DILATACIONES), ANCHO > 0.70 ML | m2 | 1257 |  | 0
7.2.4 | PAÑETES LISOS IMPERMEABILIZADOS SOBRE MUROS EXTERIORES 1:3 (INCLUYE FILOS Y DILATACIONES), ANCHO < O = 0.70 ML | ml | 77 |  | 0
7.3 | OTROS
7.3.1 | DILATACIÓN ARQUITECTÓNICA 2CM PARA EXTERIOR | ml | 1461 |  | 0
|  |  |  | TOTAL CAPÍTULO 7 | 0
8 | PISOS Y GUARDAESCOBAS
8.1 | BASES PARA PISOS
8.1.1 | AFINADO DE PISOS EN MORTERO 1:4, EPROM=4 CM | m2 | 4243 |  | 0
8.1.2 | AFINADO IMPERMEABILIZADO MORTERO 1:3, EPROM=4 CM | m2 | 348 |  | 0
8.1.3 | ALISTADO PASOS ESCALERA HUELLA Y CONTRAHUELLA | ml | 1216 |  | 0
8.2 | ACABADOS PARA PISOS
8.2.1 | PISO EN BALDOSA DE GRANO BLANCO HUILA GRANO 1 BH1 30 X 30 cm COD:135000146 TIPO ALFA (INCLUYE DESTRONQUE, PULIDA AL PLOMO Y BRILLADA, CRISTALIZACIÓN Y BOQUILLA CON ALFACOLOR). ANCHO > 0,70 m. | m2 | 4233 |  | 0
8.2.2 | PISO EN PORCELANATO RUSTICO TODO MASA ARDESIA NEGRO 30 X 60 cm , ATMOSFERAS. ANCHO > 0,70 m. INCLUYE JUNTA EN SIKAFLEX 1A EN CUADROS DE MÁXIMO 3m x 3m | m2 | 3800 |  | 0
8.2.3 | PISO EN PORCELANATO RUSTICO TODO MASA ARDESIA NEGRO 30 X 60 cm, ATMOSFERAS. ANCHO <= 0,70 m | ml | 398 |  | 0
8.2.4 | PISO DECK SINTETICO WPC CON SISTEMA TIPO CLICK, ACANALADO CON VETA TIPO MADERA, e= 20 mm,COLOR POR DEFINIR. | m2 | 355 |  | 0
8.2.5 | PISO LAMINADO EN MADERA CON SISTEMA TIPO CLICK, e= 10 mm PARA TRAFICO ALTO COLOR POR DEFINIR. | m2 | 200 |  | 0
8.2.6 | PISO EN CONCRETO AFINADO Y ENDURECIDO e=0.05M | m2 | 130 |  | 0
8.2.7 | PISO EN VINÍLICO ANTIESTÁTICO PARA AUDITORIO, TRÁFICO PESADO, TIPO ARMSTRONG, CON PROPIEDADES ACÚSTICAS, ANCHO ROLLO 2m COLOR POR DEFINIR. | m2 | 141 |  | 0
8.2.8 | PISO DE GRANOS DE CAUCHO RECICLADO DE LLANTA SBR PIGMENTADO UNO A UNO, FUNDIDO IN SITU (PAVIFLEX), COLORES A DEFINIR SEGÚN MUESTRAS FÍSICAS | m2 | 712 |  | 0
8.2.9 | ESCENARIO EN LISTÓN MACHIMBRADO DE MADERA GRANADILLO, ESPESOR 18MM, ANCHO 15 cm | m2 | 24 |  | 0
8.2.10 | GUARDAESCOBA EN BALDOSA DE GRANO BLANCO HUILA GRANO 1 BH1, h = 0,10m. | ml | 12595 |  | 0
8.2.11 | GUARDAESCOBA EN PORCELANATO RUSTICO TODO MASA ARDESIA NEGRO, h = 0,10m. | ml | 398 |  | 0
8.2.12 | GUARDAESCOBA ESCENARIO EN MADERA GRANADILLO, h = 0,10m. | ml | 21 |  | 0
8.2.13 | MEDIACAÑA EN GRANITO BLANCO HUILA BH1 GRANO 1, h=0,10m. | ml | 48 |  | 0
8.2.14 | POYO EN CONCRETO f'c=17,0 Mpa, ACABADO EN GRANITO LAVADO GRIS CLARO GRANO 1, FONDO NEGRO. | ml | 531 |  | 0
8.2.15 | PIRLAN EN GRANITO LAVADO GRIS RIO CLARO GRANO 1, FONDO NEGRO INCLUYE BOCAPUERTAS) | ml | 234 |  | 0
8.2.16 | GRANITO LAVADO GRIS RIO CLARO GRANO 1, FONDO NEGRO | m2 | 14 |  | 0
8.2.17 | CINTA ANTIDESLIZANTE PARA PASO Y RAMPA TESA NEGRA 25MM | ml | 814 |  | 0
8.2.18 | TAPAJUNTAS EN LÁMINA DE ALFAJOR. Ancho=25cm, Espesor 3/16" | ml | 9 |  | 0
|  |  |  | TOTAL CAPÍTULO 8 | 0
9 | IMPERMEABILIZACIONES
9.1 | IMPERMEABILIZACIONES
9.1.1 | IMPERMEABILIZACIÓN CON MANTO METAL ASFALTICO BICAPA B2+PIETRA 140. e= 6,0 mm. INCLUYE LAS RUANAS DE TODOS LOS SOSCOS. | m2 | 2034 |  | 0
9.1.2 | IMPERMEABILIZACIÓN CON MANTO METAL ASFALTICO BICAPA B2 e= 6,0 mm. INCLUYE LAS RUANAS DE TODOS LOS SOSCOS. | m2 | 1067 |  | 0
9.1.3 | IMPERMEABILIZACIÓN EXTERIOR ELEMENTOS ENTERRADOS CON IGOL | m2 | 352 |  | 0
9.1.4 | IMPERMEABILIZACIÓN INTERIOR DEL TANQUE AGUA CON SIKATOP SEAL-107. e=3mm | m2 | 416 |  | 0
|  |  |  | TOTAL CAPÍTULO 9 | 0
10 | CUBIERTA
10.1 | CUBIERTAS
10.1.1 | AFINADO DE PISOS EN MORTERO IMPERMEABILIZADO 1:3, E PROM=0.06 m INCLUYE MALLA GALLINERO | m2 | 2746 |  | 0
10.1.2 | MEDIACAÑA EN MORTERO IMPERMEABILIZADO 1:3 (INCLUYE DILATACIÓN) | ml | 569 |  | 0
10.1.3 | SUMINISTRO E INSTALACIÓN DE CLARABOYAS EN CUBIERTA DE AULAS EN POLICARBONATO DANPALÓN 8MM MULTICELL PÁNEL DE ABEJAS PARA BÓVEDAS COLOR GRIS HUMO, CON CONECTORES OMEGAL, U DE ALUMINIO Y CINTA ANTIDUST. (A TODO COSTO) | m2 | 444 |  | 0
10.1.4 | ESTRUCTURA METÁLICA TUBULAR CLARABOYA (Incluye el suministro, instalación, elementos de fijación, soportes, soldadura, anticorrosivo, pintura para métal, etc). | Kg | 3117 |  | 0
10.1.5 | FLANCHE DE LÁMINA GALVANIZADA, DESARROLLO 0,70 m (Incluye el suministro, instalación, elementos de fijación, soportes, etc)., Desarrollo | ml | 76 |  | 0
|  |  |  | TOTAL CAPÍTULO 10 | 0
11 | CARPINTERÍA METÁLICA, DE ALUMINIO, DE MADERA Y ACERO INOXIDABLE
11.1 | CARPINTERÍA EN ALUMINIO
11.1.1 | PUERTAS VENTANA
11.1.1.1 | PUERTA PV-01 DE 7.00 X 2.75 m: MARCO TUBULAR EN ALUMINIO. MANIJA TUBULAR EN ALUMINIO. VENTANA EN VIDRIO TEMPLADO DE 5mm. PUERTA EN VIDRIO LAMINADO - TEMPLADO DE 5mm+5mm. INCLUYE PELICULA DE SEGURIDAD CON FILTRO UV | un | 43 |  | 0
11.1.1.2 | PUERTA PV-10 DE 4.40 X 2.75 m: MARCO TUBULAR EN ALUMINIO. MANIJA TUBULAR EN ALUMINIO. VENTANA EN VIDRIO TEMPLADO DE 5mm. PUERTA EN VIDRIO LAMINADO - TEMPLADO DE 5mm+5mm. INCLUYE PELICULA DE SEGURIDAD CON FILTRO UV. | un | 7 |  | 0
11.1.1.3 | PUERTA PV-11 DE 1.30 X 2.75 m: MARCO TUBULAR EN ALUMINIO. MANIJA TUBULAR EN ALUMINIO. VENTANA EN VIDRIO TEMPLADO DE 5mm. PUERTA EN VIDRIO LAMINADO - TEMPLADO DE 5mm+5mm. INCLUYE PELICULA DE SEGURIDAD CON FILTRO UV. | un | 13 |  | 0
11.1.2 | VENTANAS
11.1.2.1 | VENTANA V-01 DE 6.00 X 1.75 m: VENTANERÍA ALUMINIO ANODIZADO NATURAL SISTEMA 3831 ALÚMINA O EQUIVALENTE. VENTANA CORREDIZA CON RODACHINES EN ALUMINIO ANODIZADO NATURAL SISTEMA VC-5020 ALÚMINA O EQUIVALENTE.VIDRIO TEMPLADO 5mm. REJILLA EN ALUMINIO ANODIZADO NATURAL. INCLUYE PELICULA DE SEGURIDAD CON FILTRO UV. | un | 46 |  | 0
11.1.2.2 | VENTANA V-02 DE 4.00 X 0.60 m: VENTANERÍA ALUMINIO ANODIZADO NATURAL SISTEMA 3831 ALÚMINA O EQUIVALENTE. VENTANA CORREDIZA CON RODACHINES EN ALUMINIO ANODIZADO NATURAL SISTEMA VC-5020 ALÚMINA O EQUIVALENTE.VIDRIO TEMPLADO 5mm. REJILLA EN ALUMINIO ANODIZADO NATURAL. INCLUYE PELICULA DE SEGURIDAD CON FILTRO UV | un | 27 |  | 0
11.1.2.3 | VENTANA V-03 DE 4.50 X 0.65 m: VENTANERÍA ALUMINIO ANODIZADO NATURAL SISTEMA 3831 ALÚMINA O EQUIVALENTE. VIDRIO TEMPLADO 5mm. REJILLA EN ALUMINIO ANODIZADO NATURAL. INCLUYE PELICULA DE SEGURIDAD CON FILTRO UV | un | 7 |  | 0
11.1.2.4 | VENTANA V-04 DE 6.00 X 0.65 m: VENTANERÍA ALUMINIO ANODIZADO NATURAL SISTEMA 3831 ALÚMINA O EQUIVALENTE. VIDRIO TEMPLADO 5mm. REJILLA EN ALUMINIO ANODIZADO NATURAL. INCLUYE PELICULA DE SEGURIDAD CON FILTRO UV | un | 3 |  | 0
11.1.2.5 | VENTANA V-05 DE 1.65 X 2.70 m: VENTANERÍA ALUMINIO ANODIZADO NATURAL SISTEMA 3831 ALÚMINA O EQUIVALENTE. VIDRIO TEMPLADO 5mm. INCLUYE PELICULA DE SEGURIDAD CON FILTRO UV. | un | 8 |  | 0
11.1.2.6 | VENTANA V-06 DE 3.70 X 3.35 m: VENTANERÍA ALUMINIO ANODIZADO NATURAL SISTEMA 3831 ALÚMINA O EQUIVALENTE. PARAL TUBULAR EN ALUMINIO DE 3" x 1 1/2". VIDRIO TEMPLADO DE 5mm. INCLUYE PELICULA DE SEGURIDAD CON FILTRO UV | un | 1 |  | 0
11.1.2.7 | VENTANA V-06' DE 3.70 X 2.80 m: VENTANERÍA ALUMINIO ANODIZADO NATURAL SISTEMA 3831 ALÚMINA O EQUIVALENTE. PARAL TUBULAR EN ALUMINIO DE 3" x 1 1/2". VIDRIO TEMPLADO 5mm. INCLUYE PELICULA DE SEGURIDAD CON FILTRO UV. | un | 1 |  | 0
11.1.2.8 | VENTANA V-07 DE 7.60 X 2.70 m: VENTANERÍA ALUMINIO ANODIZADO NATURAL SISTEMA 3831 ALÚMINA O EQUIVALENTE. PARAL TUBULAR EN ALUMINIO DE 3" x 1 1/2". VIDRIO TEMPLADO DE 5mm. REJILLA EN ALUMINIO ANODIZADO NATURAL. INCLUYE PELICULA DE SEGURIDAD CON FILTRO UV | un | 2 |  | 0
11.1.2.9 | VENTANA V-08 DE 7.80 X 2.70 m: VENTANERÍA ALUMINIO ANODIZADO NATURAL SISTEMA 3831 ALÚMINA O EQUIVALENTE. PARAL TUBULAR EN ALUMINIO DE 3" x 1 1/2". VIDRIO TEMPLADO DE 5mm. REJILLA EN ALUMINIO ANODIZADO NATURAL. INCLUYE PELICULA DE SEGURIDAD CON FILTRO UV. | un | 2 |  | 0
11.1.2.10 | VENTANA V-09 DE 3.30 X 3.30 m: VENTANERÍA ALUMINIO ANODIZADO NATURAL SISTEMA 3831 ALÚMINA O EQUIVALENTE. VIDRIO TEMPLADO DE 5mm. INCLUYE PELICULA DE SEGURIDAD CON FILTRO UV. | un | 2 |  | 0
11.1.2.11 | VENTANA V-10 DE 3.30 X 3.35 m: VENTANERÍA ALUMINIO ANODIZADO NATURAL SISTEMA 3831 ALÚMINA O EQUIVALENTE. PARAL TUBULAR EN ALUMINIO DE 3" x 1 1/2". VIDRIO TEMPLADO 5mm. INCLUYE PELICULA DE SEGURIDAD CON FILTRO UV. | un | 2 |  | 0
11.1.2.12 | VENTANA V-11 DE 3.30 X 2.80 m: VENTANERÍA ALUMINIO ANODIZADO NATURAL SISTEMA 3831 ALÚMINA O EQUIVALENTE. PARAL TUBULAR EN ALUMINIO DE 3" x 1 1/2". VIDRIO TEMPLADO 5mm. INCLUYE PELICULA DE SEGURIDAD CON FILTRO UV | un | 2 |  | 0
11.1.2.13 | VENTANA V-12 DE 5.40 X 2.75 m: VENTANERÍA ALUMINIO ANODIZADO NATURAL SISTEMA 3831 ALÚMINA O EQUIVALENTE. PARAL TUBULAR EN ALUMINIO DE 3" x 1 1/2". VIDRIO TEMPLADO 5mm. INCLUYE PELICULA DE SEGURIDAD CON FILTRO UV | un | 1 |  | 0
11.1.2.14 | VENTANA V-13 DE 3.80 X 1.02 m: VENTANERÍA ALUMINIO ANODIZADO NATURAL SISTEMA 3831 ALÚMINA O EQUIVALENTE. PARAL TUBULAR EN ALUMINIO DE 3" x 1 1/2". VIDRIO TEMPLADO 5mm. INCLUYE PELICULA DE SEGURIDAD CON FILTRO UV. | un | 1 |  | 0
11.1.2.15 | VENTANA V-14 DE 4.65 X 3.30 m: VENTANERÍA ALUMINIO ANODIZADO NATURAL SISTEMA 3831 ALÚMINA O EQUIVALENTE. VIDRIO TEMPLADO 5mm. INCLUYE PELICULA DE SEGURIDAD CON FILTRO UV. | un | 1 |  | 0
11.1.2.16 | VENTANA V-15 DE 4.65 X 3.35 m: VENTANERÍA ALUMINIO ANODIZADO NATURAL SISTEMA 3831 ALÚMINA O EQUIVALENTE. PARAL TUBULAR EN ALUMINIO DE 3" x 1 1/2". VIDRIO TEMPLADO 5mm. INCLUYE PELICULA DE SEGURIDAD CON FILTRO UV. | un | 1 |  | 0
11.1.2.17 | VENTANA V-16 DE 4.65 X 2.80 m: VENTANERÍA ALUMINIO ANODIZADO NATURAL SISTEMA 3831 ALÚMINA O EQUIVALENTE. PARAL TUBULAR EN ALUMINIO DE 3" x 1 1/2". VIDRIO TEMPLADO 5mm. INCLUYE PELICULA DE SEGURIDAD CON FILTRO UV. | un | 1 |  | 0
11.1.2.18 | VENTANA V-17 DE 5.80 X 3.30 m: VENTANERÍA ALUMINIO ANODIZADO NATURAL SISTEMA 3831 ALÚMINA O EQUIVALENTE. VIDRIO TEMPLADO 5mm. INCLUYE PELICULA DE SEGURIDAD CON FILTRO UV. | un | 1 |  | 0
11.1.2.19 | VENTANA V-18 DE 5.80 X 3.35 m: VENTANERÍA ALUMINIO ANODIZADO NATURAL SISTEMA 3831 ALÚMINA O EQUIVALENTE. PARAL TUBULAR EN ALUMINIO DE 3" x 1 1/2". VIDRIO TEMPLADO 5mm. INCLUYE PELICULA DE SEGURIDAD CON FILTRO UV. | un | 2 |  | 0
11.1.2.20 | VENTANA V-19 DE 5.80 X 2.80 m: VENTANERÍA ALUMINIO ANODIZADO NATURAL SISTEMA 3831 ALÚMINA O EQUIVALENTE. PARAL TUBULAR EN ALUMINIO DE 3" x 1 1/2". VIDRIO TEMPLADO 5mm. INCLUYE PELICULA DE SEGURIDAD CON FILTRO UV. | un | 1 |  | 0
11.1.2.21 | VENTANA V-20 DE 3.80 X 3.35 m: VENTANERÍA ALUMINIO ANODIZADO NATURAL SISTEMA 3831 ALÚMINA O EQUIVALENTE. PARAL TUBULAR EN ALUMINIO DE 3" x 1 1/2". VIDRIO TEMPLADO 5mm. INCLUYE PELICULA DE SEGURIDAD CON FILTRO UV. | un | 2 |  | 0
11.1.2.22 | VENTANA V-21 DE 3.80 X 2.80 m: VENTANERÍA ALUMINIO ANODIZADO NATURAL SISTEMA 3831 ALÚMINA O EQUIVALENTE. PARAL TUBULAR EN ALUMINIO DE 3" x 1 1/2". VIDRIO TEMPLADO 5mm. INCLUYE PELICULA DE SEGURIDAD CON FILTRO UV. | un | 1 |  | 0
11.1.2.23 | VENTANA V-22 DE 0.30 X 2.70 m: VENTANERÍA ALUMINIO ANODIZADO NATURAL SISTEMA 3831 ALÚMINA O EQUIVALENTE. VIDRIO TEMPLADO 5mm. INCLUYE PELICULA DE SEGURIDAD CON FILTRO UV. | un | 1 |  | 0
11.1.2.24 | VENTANA V-23 DE 11.60 X 15.20 m: VENTANERÍA ALUMINIO ANODIZADO NATURAL SISTEMA 3831 ALÚMINA O EQUIVALENTE. PARAL TUBULAR EN ALUMINIO 3" x 3". HORIZONTAL TUBULAR EN ALUMINIO DE 3" x 1 1/2". VIDRIO TEMPLADO 5mm. INCLUYE PELICULA DE SEGURIDAD CON FILTRO UV, ESTRUCTURA TUBULAR PARA SOPORTE DE VENTANERÍA Y DEMÁS ELEMENTOS NECESARIOS PARA SU CORRECTA INSTALACIÓN Y ANCLAJE A LA ESTRUCTURA PRINCIPAL. | un | 1 |  | 0
11.1.2.25 | VENTANA V-24 DE 11.60 X 11.05 m: VENTANERÍA ALUMINIO ANODIZADO NATURAL SISTEMA 3831 ALÚMINA O EQUIVALENTE. PARAL TUBULAR EN ALUMINIO 3" x 3". HORIZONTAL TUBULAR EN ALUMINIO DE 3" x 1 1/2". VIDRIO TEMPLADO 5mm. INCLUYE PELICULA DE SEGURIDAD CON FILTRO UV, ESTRUCTURA TUBULAR PARA SOPORTE DE VENTANERÍA Y DEMÁS ELEMENTOS NECESARIOS PARA SU CORRECTA INSTALACIÓN Y ANCLAJE A LA ESTRUCTURA PRINCIPAL. | un | 1 |  | 0
11.1.2.26 | VENTANA V-25 DE 3.65 X 3.15 m: VENTANA EN VIDRIO TEMPLADO HERRAJES EN ACERO INOXIDABLE ACABADO NATURAL.VIDRIO TEMPLADO 5mm. INCLUYE PELICULA DE SEGURIDAD CON FILTRO UV. | un | 1 |  | 0
11.1.2.27 | VENTANA V-26 DE 1.02 X 3.65 m: VENTANERÍA ALUMINIO ANODIZADO NATURAL SISTEMA 3831 ALÚMINA O EQUIVALENTE. PARAL TUBULAR EN ALUMINIO DE 3" x 1 1/2". VIDRIO TEMPLADO 5mm. INCLUYE PELICULA DE SEGURIDAD CON FILTRO UV. | un | 2 |  | 0
11.1.2.28 | VENTANA V-27 DE 3.65 X 2.75 m: VENTANERÍA ALUMINIO ANODIZADO NATURAL SISTEMA 3831 ALÚMINA O EQUIVALENTE. PARAL TUBULAR EN ALUMINIO DE 3" x 1 1/2". VIDRIO TEMPLADO 5mm. INCLUYE PELICULA DE SEGURIDAD CON FILTRO UV. | un | 1 |  | 0
11.1.2.29 | VENTANA V-28 DE 8.70 X 3.35 m: VENTANERÍA ALUMINIO ANODIZADO NATURAL SISTEMA 3831 ALÚMINA O EQUIVALENTE. PARAL TUBULAR EN ALUMINIO DE 3" x 1 1/2". VIDRIO TEMPLADO 5mm. INCLUYE PELICULA DE SEGURIDAD CON FILTRO UV. | un | 1 |  | 0
11.1.2.30 | VENTANA V-29 DE 8.70 X 2.80 m: VENTANERÍA ALUMINIO ANODIZADO NATURAL SISTEMA 3831 ALÚMINA O EQUIVALENTE. PARAL TUBULAR EN ALUMINIO DE 3" x 1 1/2". VIDRIO TEMPLADO 5mm. INCLUYE PELICULA DE SEGURIDAD CON FILTRO UV. | un | 1 |  | 0
11.1.2.31 | VENTANA V-30 DE 1.65 X1.65 m: VENTANERÍA ALUMINIO ANODIZADO NATURAL SISTEMA 3831 ALÚMINA O EQUIVALENTE. PARAL TUBULAR EN ALUMINIO DE 3" x 1 1/2". VIDRIO TEMPLADO 5mm. INCLUYE PELICULA DE SEGURIDAD CON FILTRO UV. | un | 1 |  | 0
11.1.2.32 | VENTANA V-31 DE 6.20 X 2.75 m: VENTANERÍA ALUMINIO ANODIZADO NATURAL SISTEMA 3831 ALÚMINA O EQUIVALENTE. PARAL TUBULAR EN ALUMINIO DE 3" x 1 1/2". VIDRIO TEMPLADO 5mm. INCLUYE PELICULA DE SEGURIDAD CON FILTRO UV. | un | 1 |  | 0
11.1.2.33 | VENTANA V-32 DE 6.20 X 2.70 m: VENTANERÍA ALUMINIO ANODIZADO NATURAL SISTEMA 3831 ALÚMINA O EQUIVALENTE. PARAL TUBULAR EN ALUMINIO DE 3" x 1 1/2". VIDRIO TEMPLADO 5mm. INCLUYE PELICULA DE SEGURIDAD CON FILTRO UV. | un | 1 |  | 0
11.1.2.34 | VENTANA V-33 DE 5.90 X 2.70 m: VENTANERÍA ALUMINIO ANODIZADO NATURAL SISTEMA 3831 ALÚMINA O EQUIVALENTE. PARAL TUBULAR EN ALUMINIO DE 3" x 1 1/2". VIDRIO TEMPLADO 5mm. INCLUYE PELICULA DE SEGURIDAD CON FILTRO UV. | un | 1 |  | 0
11.1.2.35 | VENTANA V-34 DE 2.20 X 3.30 m: VENTANERÍA ALUMINIO ANODIZADO NATURAL SISTEMA 3831 ALÚMINA O EQUIVALENTE. PARAL TUBULAR EN ALUMINIO DE 3" x 1 1/2". VIDRIO TEMPLADO 5mm. INCLUYE PELICULA DE SEGURIDAD CON FILTRO UV. | un | 1 |  | 0
11.1.2.36 | VENTANA V-35 DE 2.20 X 3.35 m: VENTANERÍA ALUMINIO ANODIZADO NATURAL SISTEMA 3831 ALÚMINA O EQUIVALENTE. PARAL TUBULAR EN ALUMINIO DE 3" x 1 1/2". VIDRIO TEMPLADO 5mm. INCLUYE PELICULA DE SEGURIDAD CON FILTRO UV. | un | 1 |  | 0
11.1.2.37 | VENTANA V-36 DE 2.20 X 2.80 m: VENTANERÍA ALUMINIO ANODIZADO NATURAL SISTEMA 3831 ALÚMINA O EQUIVALENTE. PARAL TUBULAR EN ALUMINIO DE 3" x 1 1/2". VIDRIO TEMPLADO 5mm. INCLUYE PELICULA DE SEGURIDAD CON FILTRO UV. | un | 1 |  | 0
11.1.2.38 | VENTANA V-37 DE 0.60 X 2.58 m: VENTANERÍA ALUMINIO ANODIZADO NATURAL SISTEMA 3831 ALÚMINA O EQUIVALENTE. PARAL TUBULAR EN ALUMINIO DE 3" x 1 1/2". VIDRIO TEMPLADO 5mm. INCLUYE PELICULA DE SEGURIDAD CON FILTRO UV. | un | 1 |  | 0
11.1.2.39 | VENTANA V-38 DE 0.60 X 2.58 m: VENTANERÍA ALUMINIO ANODIZADO NATURAL SISTEMA 3831 ALÚMINA O EQUIVALENTE. PARAL TUBULAR EN ALUMINIO DE 3" x 1 1/2". VIDRIO TEMPLADO 5mm. INCLUYE PELICULA DE SEGURIDAD CON FILTRO UV. | un | 7 |  | 0
11.1.2.40 | VENTANA V-39 DE 0.60 X 2.58 m: VENTANERÍA ALUMINIO ANODIZADO NATURAL SISTEMA 3831 ALÚMINA O EQUIVALENTE. PARAL TUBULAR EN ALUMINIO DE 3" x 1 1/2". VIDRIO TEMPLADO 5mm. INCLUYE PELICULA DE SEGURIDAD CON FILTRO UV. | un | 13 |  | 0
11.1.2.41 | VENTANA V-40 DE 1.10 X 2.65 m: VENTANERÍA ALUMINIO ANODIZADO NATURAL SISTEMA 3831 ALÚMINA O EQUIVALENTE. PARAL TUBULAR EN ALUMINIO DE 3" x 1 1/2". VIDRIO TEMPLADO 5mm. INCLUYE PELICULA DE SEGURIDAD CON FILTRO UV. ESTA VENTANA DEBE SER ACUSTICA | un | 1 |  | 0
11.1.3 | REJILLAS
11.1.3.1 | REJILLA EN ALUMINIO ANODIZADO NATURAL DE 1.10 X 0.30 m. | un | 138 |  | 0
11.1.3.2 | REJILLA EN ALUMINIO ANODIZADO NATURAL DE 1.15 X 0.30 m. | un | 92 |  | 0
11.1.3.3 | REJILLA EN ALUMINIO ANODIZADO NATURAL DE 1.23 X 0.30 m. | un | 27 |  | 0
11.1.3.4 | REJILLA EN ALUMINIO ANODIZADO NATURAL DE 1.28 X 0.30 m. | un | 54 |  | 0
11.1.3.5 | REJILLA AEROSHIELD BIOCLIMÁTICA HOUNTER DOUGLAS, 2 PALETAS CON MALLA PARA INSECTOS, MAS TORNILLOS AUTOPERFORANTES SEGÚN DISEÑO 1.10 X 0.20 m.2 | un | 138 |  | 0
11.1.3.6 | REJILLA EN ALUMINIO ANODIZADO NATURAL DE 1.15 X 0.20 m. | un | 92 |  | 0
11.1.3.7 | REJILLA EN ALUMINIO ANODIZADO NATURAL DE 1.23 X 0.20 m. | un | 27 |  | 0
11.1.3.8 | REJILLA EN ALUMINIO ANODIZADO NATURAL DE 1.28 X 0.20 m. | un | 54 |  | 0
11.1.3.9 | REJILLA EN ALUMINIO ANODIZADO NATURAL DE 0.90 X 0.25 m. | un | 56 |  | 0
11.2 | CARPINTERÍA DE MADERA
11.2.1 | PUERTAS
11.2.1.1 | PUERTA P-05 DE 1.05 X 2.10 m: PUERTA ENTAMBORADA EN MADERA TECA. LISTONES e=0.08 BISELADO EN HORIZONTAL. | un | 1 |  | 0
11.2.1.2 | PUERTA P-09 DE 1.20 X 2.75 m: PUERTA ENTAMBORADA EN MADERA TECA. LISTONES e=0.08 BISELADO EN HORIZONTAL | un | 2 |  | 0
11.2.1.3 | PUERTA P-10 DE 2.10 X 2.50 m: PUERTA ENTAMBORADA EN MADERA TECA. LISTONES e=0.08 BISELADO EN HORIZONTAL.BARRA ANTIPÁNICO. | un | 1 |  | 0
11.2.1.4 | PUERTA P-15 DE 7.35 X 2.90 M ACABADO EN FÓRMICA. DIVISIÓN N°1 STC 53 INCLUYE UN TOTAL DE 7 PANELES, 6 PANELES TÍPICOS DE 1.05M DE ANCHO X 2.9M DE ALTO Y UN PÁNEL DE AJUSTE ESPECIAL CON GATO LATERAL DE EXPANSIÓN CON LAS MISMAS CARACTERÍSTICAS, RODAMIENTOS, PUNTO/JAMBA FIJA. INCLUYE SUMINISTRO E INSTALACIÓN DE RIEL EN ALUMINIO EXTRUIDO PARA DESPLAZAMIENTO (Incluye sistema de sujeción, platinas de armado, tornillería, tuercas y espárragos/varilla roscada). INCLUYE AISLANTE ACÚSTICO SUPERIOR, INSTALACIÓN DE AISLANTE ACÚSTICO (sin acabado) ENTRE EL RIEL Y LA PLACA O CUBIERTA, HASTA 0.6M DE ALTURA, NECESARIO PARA COMPLETAR NIVEL DE AISLAMIENTO. INCLUYE MATERIALES ACÚSTICOS DE AISLAMIENTO. ESTRUCTURA METÁLICA DE SOPORTE, SUMINISTRO E INSTALACIÓND E ESTRUCTURA METÁLICA DE SUSPENSIÓN DE LAS DIVISIONES EN ÁNGULOS DE ACERO ESTRUCTURAL CON ACABADO EN ANTICORROSIVO. | un | 8 |  | 0
11.2.1.5 | PUERTA P-16 DE 0.90 X 2.75 m: PUERTA ENTAMBORADA, ACABADO EN FÓRMICA. | un | 8 |  | 0
11.2.1.6 | PUERTA P-17 DE 3.60 X 3.60 m: PUERTA ENTAMBORADA EN MADERA. LISTONES e=0.08 BISELADO EN HORIZONTAL | un | 1 |  | 0
11.2.1.7 | PUERTA P-18 DE 1.05 X 2.10 m: PUERTA ENTAMBORADA EN MADERA TECA. LISTONES e=0.08 BISELADO EN HORIZONTAL | un | 1 |  | 0
11.2.2 | OTROS ELEMENTOS
11.2.2.1 | BANCA EN LISTÓN DE MADERA TECA ACABADO NATURAL SIN ESMALTE SOBRE ANGULO 2" X2" X 1/4", incluye Pintura, asiento y espaldar, así como la estructura para montaje, los elementos de fijación, etc. | ml | 59 |  | 0
11.3 | CARPINTERÍA DE ACERO INOXIDABLE
11.3.1 | PUERTAS
11.3.1.1 | PUERTA P-03 DE 2.00 X 2.10 m: PUERTA EN VIDRIO LAMINADO - TEMPLADO 5mmx5mm, PARAL EN ACERO INOXIDABLE SATINADO ∅2", ANCLAJE PISO Y TECHO CON ESCUDO BUJE Y PRISIONERO, CHAPETAS PARA CERRADURA EN ACERO SATINADO DE 10x10cm, MANIJA TUBULAR EN ALUMINIO. INCLUYE PELICULA DE SEGURIDAD CON FILTRO UV. | un | 1 |  | 0
11.3.1.2 | PUERTA P-04 DE 1.05 X 2.10 m: PUERTA EN VIDRIO LAMINADO - TEMPLADO 5mmx5mm, PARAL EN ACERO INOXIDABLE SATINADO ∅2", ANCLAJE PISO Y TECHO CON ESCUDO BUJE Y PRISIONERO, CHAPETAS PARA CERRADURA EN ACERO SATINADO DE 10x10cm, MANIJA TUBULAR EN ALUMINIO. INCLUYE PELICULA DE SEGURIDAD CON FILTRO UV. | un | 8 |  | 0
11.3.1.3 | PUERTA PV-02 DE 5.40 X 2.75 m: PARAL EN ACERO INOXIDABLE SATINADO ∅2", ANCLAJE PISO Y TECHO CON ESCUDO BUJE Y PRISIONERO. CHAPETAS PARA CERRADURA EN ACERO SATINADO DE 10x10cm. MANIJA TUBULAR EN ALUMINIO.VENTANA EN VIDRIO TEMPLADO DE 5mm. PUERTA EN VIDRIO LAMINADO - TEMPLADO DE 5mm+5mm. INCLUYE PELICULA DE SEGURIDAD CON FILTRO UV. | un | 2 |  | 0
11.3.1.4 | PUERTA PV-03 DE 9.00 X 3.30 m: PARAL EN ACERO INOXIDABLE SATINADO ∅2", ANCLAJE PISO Y TECHO CON ESCUDO BUJE Y PRISIONERO. CHAPETAS PARA CERRADURA EN ACERO SATINADO DE 10x10cm. MANIJA TUBULAR EN ALUMINIO. VENTANA EN VIDRIO TEMPLADO DE 5mm. PUERTA EN VIDRIO LAMINADO - TEMPLADO DE 5mm+5mm. INCLUYE PELICULA DE SEGURIDAD CON FILTRO UV. | un | 1 |  | 0
11.3.1.5 | PUERTA PV-04 DE 3.70 X 3.20 m: PARAL EN ACERO INOXIDABLE SATINADO ∅2", ANCLAJE PISO Y TECHO CON ESCUDO BUJE Y PRISIONERO. CHAPETAS PARA CERRADURA EN ACERO SATINADO DE 10x10cm. MANIJA TUBULAR EN ALUMINIO. VENTANA EN VIDRIO TEMPLADO 5mm. PUERTA EN VIDRIO LAMINADO - TEMPLADO 5mm+5mm. INCLUYE PELICULA DE SEGURIDAD CON FILTRO UV. | un | 1 |  | 0
11.3.1.6 | PUERTA PV-05 DE 3.73 X 3.20 m: PARAL EN ACERO INOXIDABLE SATINADO ∅2", ANCLAJE PISO Y TECHO CON ESCUDO BUJE Y PRISIONERO. CHAPETAS PARA CERRADURA EN ACERO SATINADO DE 10x10cm. MANIJA TUBULAR EN ALUMINIO. VENTANA EN VIDRIO TEMPLADO 5mm. PUERTA EN VIDRIO LAMINADO - TEMPLADO 5mm+5mm. INCLUYE PELICULA DE SEGURIDAD CON FILTRO UV. | un | 1 |  | 0
11.3.1.7 | PUERTA PV-06 DE 7.60 X 2.75 m: PARAL EN ACERO INOXIDABLE SATINADO ∅2", ANCLAJE PISO Y TECHO CON ESCUDO BUJE Y PRISIONERO. CHAPETAS PARA CERRADURA EN ACERO SATINADO DE 10x10cm. MANIJA TUBULAR EN ALUMINIO. VENTANA EN VIDRIO TEMPLADO 5mm. PUERTA EN VIDRIO LAMINADO - TEMPLADO 5mm+5mm. REJILLA EN ALUMINIO ANODIZADO NATURAL. INCLUYE PELICULA DE SEGURIDAD CON FILTRO UV. | un | 1 |  | 0
11.3.1.8 | PUERTA PV-07 DE 7.80 X 2.75 m: PARAL EN ACERO INOXIDABLE SATINADO ∅2", ANCLAJE PISO Y TECHO CON ESCUDO BUJE Y PRISIONERO. CHAPETAS PARA CERRADURA EN ACERO SATINADO DE 10x10cm. MANIJA TUBULAR EN ALUMINIO. VENTANA EN VIDRIO TEMPLADO 5mm. PUERTA EN VIDRIO LAMINADO - TEMPLADO 5mm+5mm. REJILLA EN ALUMINIO ANODIZADO NATURAL. INCLUYE PELICULA DE SEGURIDAD CON FILTRO UV. | un | 1 |  | 0
11.3.1.9 | PUERTA PV-08 DE 4.95 X 2.75 m: PARAL EN ACERO INOXIDABLE SATINADO ∅2", ANCLAJE PISO Y TECHO CON ESCUDO BUJE Y PRISIONERO. CHAPETAS PARA CERRADURA EN ACERO SATINADO DE 10x10cm. MANIJA TUBULAR EN ALUMINIO. VENTANA EN VIDRIO TEMPLADO 5mm. PUERTA EN VIDRIO LAMINADO - TEMPLADO 5mm+5mm. INCLUYE PELICULA DE SEGURIDAD CON FILTRO UV. | un | 1 |  | 0
11.3.1.10 | PUERTA PV-09 DE 5.02 X 2.75 m: PARAL EN ACERO INOXIDABLE SATINADO ∅2", ANCLAJE PISO Y TECHO CON ESCUDO BUJE Y PRISIONERO. CHAPETAS PARA CERRADURA EN ACERO SATINADO DE 10x10cm. MANIJA TUBULAR EN ALUMINIO. VENTANA EN VIDRIO TEMPLADO 5mm. PUERTA EN VIDRIO LAMINADO - TEMPLADO 5mm+5mm. INCLUYE PELICULA DE SEGURIDAD CON FILTRO UV. | un | 1 |  | 0
11.3.2 | BARANDAS
11.3.2.1 | BARANDA EN VIDRIO TEMPLADO LAMINADO 5+5 INCOLORO DOBLE PASAMANOS EN TUBO DE 2" EN ACERO INOXIDABLE Y PEDESTAL EN PLATINA DE 1/4, DILATADORES, SUJECIÓN DE VIDRIO EN 3/8" TODO EN ACERO INOXIDABLE. ANCLAJE SUPERIOR. | ml | 506 |  | 0
11.3.2.2 | PASAMANOS DOBLE EN TUBO DE 2" EN ACERO INOXIDABLE CAL. 18 ANCLADO A MURO CON VARILLA DE 1/2" Y MONEDA DE 2" PARA ANCLAJE A MURO, TODO EN ACERO INOXIDABLE. | ml | 70 |  | 0
11.3.2.3 | BARANDA EN CUBIERTA, VIDRIO TEMPLADO DE 8 mm INCOLORO CON PEDESTAL EN TUBO DE 1 1/2", ANCLAJE SUPERIOR H:0.90 m, TODO EN ACERO INOXIDABLE. | ml | 134 |  | 0
11.4 | CARPINTERÍA METÁLICA.
11.4.1 | PUERTAS
11.4.1.1 | PUERTA P-01 DE 2.00 X 2.14 m: PUERTA LAMINADA COLD ROLLED CALIBRE 18, MARCOS CARGADOS EN CONCRETO, HOJA CON AISLAMIENTO PARA CUMPLIR NORMATIVA DE PROTECCIÓN CONTRA INCENDIOS. | un | 8 |  | 0
11.4.1.2 | PUERTA P-02 DE 1.80 X 2.75 m: PUERTA LAMINADA COLD ROLLED CALIBRE 18, MARCOS CARGADOS EN CONCRETO, HOJA CON AISLAMIENTO PARA CUMPLIR NORMATIVA DE PROTECCIÓN CONTRA INCENDIOS. | un | 4 |  | 0
11.4.1.3 | PUERTA P-06 DE 1.05 X 2.75 m: PUERTA LAMINADA COLD ROLLED CALIBRE 18, REJILLA EN ALUMINIO ANODIZADO NATURAL | un | 28 |  | 0
11.4.1.4 | PUERTA P-07 DE 1.05 X 2.75 m: PUERTA LAMINADA COLD ROLLED CALIBRE 18. INCLUYE BARRA EN ACERO INOXIDABLE. REJILLA EN ALUMINIO ANODIZADO NATURAL | un | 7 |  | 0
11.4.1.5 | PUERTA P-08 DE 1.00 X 2.75 m: PPUERTA LAMINADA COLD ROLLED CALIBRE 18. INCLUYE BARRA EN ACERO INOXIDABLE. REJILLA EN ALUMINIO ANODIZADO NATURAL | un | 2 |  | 0
11.4.1.6 | PUERTA P-11 DE 2.00 X 2.75 m: PUERTA LAMINADA COLD ROLLED CALIBRE 18. REJILLA EN ALUMINIO ANODIZADO NATURAL | un | 3 |  | 0
11.4.1.7 | PUERTA P-12 DE 1.50 X 2.75 m: PUERTA LAMINADA COLD ROLLED CALIBRE 18. REJILLA EN ALUMINIO ANODIZADO NATURAL | un | 1 |  | 0
11.4.1.8 | PUERTA P-13 DE 2.08 X 2.75 m: PUERTA LAMINADA COLD ROLLED CALIBRE 18. REJILLA EN ALUMINIO ANODIZADO NATURAL | un | 1 |  | 0
11.4.1.9 | PUERTA P-14 DE 1.35 X 2.75 m: PUERTA LAMINADA COLD ROLLED CALIBRE 18. REJILLA EN ALUMINIO ANODIZADO NATURAL | un | 1 |  | 0
|  |  |  | TOTAL CAPÍTULO 11 | 0
12 | ACABADO MUROS
12.1 | ENCHAPE SOBRE MUROS
12.1.1 | ENCHAPE DE MUROS EN PORCELANATO FORGE REC MULTICOLOR 48X48 cm, REF 477082791. ANCHO > 0.70 m. | m2 | 124 |  | 0
12.1.2 | ENCHAPE DE MUROS EN PORCELANATO FORGE REC MULTICOLOR 48X48 cm, REF 477082791. ANCHO <= 0.70 m. | ml | 59 |  | 0
12.1.3 | ENCHAPE DE MUROS EN BALDOSA CERÁMICA RECTIFICADA ARTICA BLANCA 30X45 cm. ANCHO > 0.70 m. | m2 | 678 |  | 0
12.1.4 | ENCHAPE DE MUROS EN BALDOSA CERÁMICA RECTIFICADA ARTICA BLANCA 30X45 cm. ANCHO <= 0.70 m. | ml | 102 |  | 0
12.1.5 | WIN DE REMATE EN ALUMINIO | ml | 143 |  | 0
12.1.6 | MESON EN GRANITO NEGRO SAN GABRIEL 2,5 cm, SOBRE ESTRUCTURA METÁLICA, INCLUYE ÁNGULO DE SOPORTE PARA MESÓN EN 1-1/2", SALPICADERO, CORTAGOTERA, FALDON Y DEMÁS ELEMENTOS NECESARIOS PARA EL SUMINISTRO E INSTALACIÓN DE ACUERDO CON LOS PLANOS Y LAS ESPECIFICACIONES. | ml | 64 |  | 0
12.2 | ACABADO MUROS ACUSTICOS
12.2.1 | SUMINISTRO E INSTALACIÓN DE MURO DE ACONDICIONAMIENTO ACÚSTICO EN FIBRA DE VIDRIO 2" CON RECUBRIMIENTO EN TELA + ENCHAPE EN MADERA REPISAS DE 5cm x 10cm EN CEDRO PUERTO ASÍS SELLADO LACADO MATE | m2 | 190 |  | 0
|  |  |  | TOTAL CAPÍTULO 12 | 0
13 | APARATOS Y EQUIPOS
13.1 | APARATOS Y ELEMENTOS SANITARIOS, INCLUYE MONTAJE COMPLETO DE LOS MISMOS CON SUS RESPECTIVAS VÁLVULAS
13.1.1 | SUMINISTRO E INSTALACIÓN TAZA ERIE 1.28 GPF EP/GF ANTIVANDALICA, COLOR BLANCO. INCLUYE FLUXÓMETRO DE BAJO CONSUMO 4.8 LT, VÁLVULA ANTI VANDÁLICA TIPO PUSH Y ASIENTO ABIERTO, SOPORTE TAZA ERIE CON BRIDA SANITARIA Y TODO LO NECESARIO PARA SU CORRECTA INSTALACIÓN Y PUESTA EN FUNCIONAMIENTO. SE INCLUYE MONTAJE Y CONEXIÓN. | un | 68 |  | 0
13.1.2 | SUMINISTRO E INSTALACIÓN DE LAVAMANOS SAN LORENZO PETIT LVI DE INCRUSTAR, INCLUYE DESAGÜE CROMADO PUSH, SOPORTES Y TODO LO NECESARIO PARA SU CORRECTA INSTALACIÓN Y PUESTA EN FUNCIONAMIENTO. SE INCLUYE MONTAJE Y CONEXIÓN | un | 54 |  | 0
13.1.3 | SUMINISTRO ORINAL GOTTA ENTRADA Y SALIDA POSTERIOR, INCLUYE VÁLVULA ANTIVANDÁLICA TIPO PUSH KIT, INCLUYE GRIFERIA, SOPORTES, Y TODO LO NECESARIO PARA SU CORRECTA INSTALACIÓN Y PUESTA EN FUNCIONAMIENTO. SE INCLUYE MONTAJE Y CONEXIÓN. | un | 20 |  | 0
13.1.4 | SUMINISTRO E INSTALACIÓN DE LAVAMANOS DE COLGAR AQUAJET CF/HG LVC, INCLUYE DESAGÜE CROMADO PUSH, BRAZOS LAVAMANOS LIBRE MAMPOSTERÍA EN CAJA, SOPORTES Y TODO LO NECESARIO PARA SU CORRECTA INSTALACIÓN Y PUESTA EN FUNCIONAMIENTO. SE INCLUYE MONTAJE Y CONEXIÓN | un | 8 |  | 0
13.1.5 | CONSTRUCCIÓN POCETA LAVA TRAPEROS EN GRANITO FUNDIDO Y PULIDO BLANCO HUILA GRANO 1 FONDO BLANCO. SEGÚN DE DETALLE DE PLANOS. | un | 7 |  | 0
13.1.6 | SUMINISTRO E INSTALACIÓN DE LAVAPLATOS DE INCRUSTAR, INCLUYE DESAGÜE CROMADO PUSH, SIFÓN, SOPORTES Y TODO LO NECESARIO PARA SU CORRECTA INSTALACIÓN Y PUESTA EN FUNCIONAMIENTO. SE INCLUYE MONTAJE Y CONEXIÓN | un | 1 |  | 0
13.2 | EQUIPOS
13.2.1 | SUMINISTRO, INSTALACIÓN ASCENSOR MARCA THYSSEN KRUPP, SERIE MRL REF SYNERGY ONE, CAPACIDAD PARA 10 PASAJEROS/800 Kg, VELOCIDAD 60 m/min, CON 4 PARADAS POR EL MISMO LADO, OPERACIÓN EN MANIOBRA SELECTIVA, COLECTIVA EN ASCENSO Y DESCENSO POR ELEMENTOS DE PROGRAMACIÓN. SIN CUARTO DE MAQUINAS, APERTURA LATERAL. INCLUYE ACCESORIOS Y SEÑALIZACIÓN PARA CUMPLIR REQUISITOS DE ACCESIBILIDAD | un | 2 |  | 0
13.2.2 | BOMBA HORIZONTAL CONTRA INCENDIOS, CARCAZA PARTIDA, CON MOTOR ELECTRICO, CAPACIDAD NOMINAL: 1000 GPM @ 140 PSI, 200 HP, 1770 RPM, UL/FM. (INCLUYE TABLERO CONTROLADOR) Y BOMBA JOCKEY DE 10 GPM A 150 PSI, CON MOTOR ELÉCTRICO, 3 HP, 3450 RPM. (INCLUYE TABLERO CONTROLADOR). | un | 1 |  | 0
13.3 | GRIFERÍAS
13.3.1 | SUMINISTRO E INSTALACIÓN GRIFERIA DE LAVAMANOS DE MESA TIPO PUSH EN CROMO | un | 62 |  | 0
13.3.2 | SUMINISTRO E INSTALACIÓN DE SIFÓN BOTELLA EN CROMO | un | 62 |  | 0
13.3.3 | SUMINISTRO E INSTALACIÓN GRIFERIA DE LAVAPLATOS MONOCONTROL | un | 62 |  | 0
13.4 | ACCESORIOS
13.4.1 | SUMINISTRO E INSTALACIÓN DE BARRA DE SEGURIDAD PLEGABLE PARA DISCAPACITADOS EN ACERO INOXIDABLE SATINADO Ø=2", GF IMPORTADA. REF 706590001 CORONA. INCLUYE SOPORTES Y TODO LO NECESARIO PARA SU CORRECTA INSTALACIÓN Y PUESTA EN FUNCIONAMIENTO. | un | 8 |  | 0
13.4.2 | SUMINISTRO E INSTALACIÓN DE DISPENSADOR DE JABÓN LÍQUIDO, 1LT DE CAPACIDAD, CUERPO EN ACERO INOXIDABLE SATINADO CON VALVULA DE PUSH DOSIFICADORA, SOCODA, INCLUYE SOPORTES Y TODO LO NECESARIO PARA SU CORRECTA INSTALACIÓN Y PUESTA EN FUNCIONAMIENTO. | un | 48 |  | 0
13.4.3 | SUMINISTRO E INSTALACIÓN DE DISPENSADOR DE PAPEL EN ACERO INOXIDABLE SATINADO, SOCODA. INCLUYE SOPORTES Y TODO LO NECESARIO PARA SU CORRECTA INSTALACIÓN Y PUESTA EN FUNCIONAMIENTO. | un | 68 |  | 0
13.4.4 | SUMINISTRO E INSTALACIÓN DE LLAVE TIPO JARDÍN PESADA 97720 CROMO | un | 7 |  | 0
13.4.5 | SUMINISTRO E INSTALACIÓN DE CANECA DE SOBREPONER EN LA PARED O EN DIVISIÓN METÁLICA, EN ACERO INOXIDABLE 304 SATINADO, CON SOPORTE PARA BOLSA PLÁSTICA. CAPACIDAD 14.5LTS. NACIONAL A&A. INCLUYE SOPORTES Y TODO LO NECESARIO PARA SU CORRECTA INSTALACIÓN Y PUESTA EN FUNCIONAMIENTO. | un | 68 |  | 0
13.4.6 | SUMINISTRO E INSTALACIÓN DE PASAMANOS DE SEGURIDAD PARA DISCAPACITADOS EN ACERO INOXIDABLE SATINADO, 30". SOCODA. INCLUYE SOPORTES Y TODO LO NECESARIO PARA SU CORRECTA INSTALACIÓN Y PUESTA EN FUNCIONAMIENTO. | un | 8 |  | 0
13.4.7 | SUMINISTRO E INSTALACIÓN DE REJILLA DE ALUMINIO 4"X3" CON SOSCO PARA BAÑOS | un | 21 |  | 0
13.4.8 | SUMINISTRO E INSTALACIÓN DE SECADOR DE MANOS DE SENSOR PARA USO DE MANOS LIBRES DE CARCAZA EN ACERO INOXIDABLE. SOCODA. INCLUYE SOPORTES Y TODO LO NECESARIO PARA SU CORRECTA INSTALACIÓN Y PUESTA EN FUNCIONAMIENTO. | un | 21 |  | 0
13.4.9 | DIVISIONES EN LÁMINA DE ACERO INOXIDABLE CAL. 20 REF. 304 SATINADO CANTILIVER, ARISTAS REDONDAS, RIGIDIACIÓN CON BASTIDOR EN PERFILES CUADRADOS, COMPUERTA EN ACERO INOXIDABLE, CON ESTRUCTURA INTERNA PARA DAR RIGIDEZ, PUERTA DE 0,87 m, GANCHO SENCILLO Y CERRADURA DE PASADOR. SOCODA. SEGÚN DISEÑO EN PLANOS. | m2 | 209 |  | 0
13.4.10 | SUMINISTRO E INSTALACIÓN TAPARREGISTRO ACERO INOXIDABLE CON CERRADURA | un | 21 |  | 0
|  |  |  | TOTAL CAPÍTULO 13 | 0
14 | PINTURA
14.1 | SOBRE MURO
14.1.1 | ESTUCO Y VINILO TRES MANOS TIPO BORRABLE IDEA PAINT CREATE CLERA INCLUYE FILOS Y DILATACIONES ANCHO >0.70 M | m2 | 443 |  | 0
14.1.2 | ESTUCO Y VINILO TRES MANOS TIPO BORRABLE IDEA PAINT CREATE CLERA INCLUYE FILOS Y DILATACIONES ANCHO < O = 0,70 M | ml | 101 |  | 0
14.1.3 | VINILO TIPO KORAZA PARA EXTERIORES SOBRE PAÑETE (3 MANOS), INCLUYE FILOS Y DILATACIONES. ANCHO > 0.70 m | m2 | 1257 |  | 0
14.1.4 | VINILO TIPO KORAZA PARA EXTERIORES SOBRE PAÑETE (3 MANOS), INCLUYE FILOS Y DILATACIONES. ANCHO <= 0.70 m | ml | 77 |  | 0
14.1.5 | VINILO PARA INTERIORES SOBRE PAÑETE 3 MANOS ANCHO > 0.70 m. | m2 | 9063 |  | 0
14.1.6 | VINILO PARA INTERIORES SOBRE PAÑETE 3 MANOS, ANCHO <= 0.70 m | ml | 2951 |  | 0
14.1.7 | VINILO ANTIBACTERIAL PARA INTERIORES SOBRE PAÑETE 3 MANOS ANCHO > 0.70 m. | m2 | 264 |  | 0
14.1.8 | VINILO ANTIBACTERIAL PARA INTERIORES SOBRE PAÑETE 3 MANOS, ANCHO <= 0.70 m | ml | 414 |  | 0
14.2 | BAJO PLACA
14.2.1 | VINILO BAJO PLACA LISA, TRES MANOS ANCHO > 0.70 M | m2 | 807 |  | 0
14.2.2 | VINILO BAJO PLACA LISA, TRES MANOS ANCHO < O = 0.70 M | ml | 434 |  | 0
14.3 | OTROS
14.3.1 | LIMPIEZA E HIDRÓFUGO PARA LADRILLO Y BLOQUE A LA VISTA ANCHO > 0.70 M | m2 | 2473 |  | 0
14.3.2 | LIMPIEZA E HIDRÓFUGO PARA LADRILLO Y BLOQUE A LA VISTA < O = 0.70 M | ml | 1149 |  | 0
14.3.3 | VINILO DOS MANOS ANTIBACTERIAL CIELO RASO EN SUPER BOARD ANCHO < O = 0.70 M | ml | 205 |  | 0
|  |  |  | TOTAL CAPÍTULO 14 | 0
15 | CERRADURAS Y VIDRIOS
15.1 | CERRADURAS
15.1.1 | CERRADURA ANTIPANICO PUERTA DOBLE | un | 12 |  | 0
15.1.2 | CERRADURA STANLEY DE MANIJA PUERTAS AULAS | un | 74 |  | 0
15.1.3 | CERRADURA STANLEY DE MANIJA PUERTAS BAÑOS | un | 20 |  | 0
15.2 | VIDRIOS Y ESPEJOS
15.2.1 | ESPEJO CRISTAL BISELADO EMPOTRADO 6mm. | m2 | 63 |  | 0
|  |  |  | TOTAL CAPÍTULO 15 | 0
16 | OBRAS EXTERIORES
16.1 | OBRAS EXTERIORES
16.1.1 | ESCALONES EN PISO LAMINADO EN MADERA SINTETICA CON SISTEMA TIPO CLICK, e= 10 mm PARA TRAFICO ALTO COLOR POR DEFINIR. ANCHO < 0,70 m | ml | 42 |  | 0
16.1.2 | PLAQUETAS PREFABRICADAS EN CONCRETO DE 0,40 X 0,40 DE COLORES. | m2 | 179 |  | 0
16.1.3 | ADOQUÍN CERÁMICO TONO NATURAL DE 0,20 X 0,10 m | ml | 279 |  | 0
16.1.4 | PISO EN PIEDRA MUÑECA 30 X 60 cm. ANCHO > 0.70m | m2 | 107 |  | 0
16.1.5 | PISO EN PIEDRA MUÑECA 30 X 60 cm. ANCHO <= 0.70m | ml | 373 |  | 0
16.1.6 | BORDILLO PREFABRICADO EN CONCRETO TIPO A-80 20 X 35 (CARTILLA MOBILIARIO URBANO IDU) | ml | 529 |  | 0
16.1.7 | JUNTAS DE CONFINAMIENTO EN CONCRETO FUNDIDO EN OBRA DE f'c=17,0 Mpa DE 0,10 X 0,15 m | ml | 414 |  | 0
16.1.8 | CONCRETO ESMALTADO OXIDO | m2 | 25 |  | 0
16.1.9 | CÁRCAMO PREFABRICADO EN CONCRETO A LA VISTA f'c=21 MPa 0,20 x 0,30 m. INCLUYE REJILLA EN CONCRETO | ml | 38 |  | 0
16.1.10 | TALUD EN UÑA DE GATO | m2 | 79 |  | 0
16.1.11 | CONCRETO CICLOPEO CIMIENTOS (Compuesto un 60% por concreto 21 MPa y 40% piedra media zonga) | m3 | 44 |  | 0
16.1.12 | MURO EN LADRILLO MACIZO RECOCIDO, e=0.12 m | m2 | 91 |  | 0
16.1.13 | ZAPATAS EN CONCRETO CONCRETO f'c = 21 MPa (Sin refuerzo, incluye formaleta). | m3 | 18 |  | 0
16.1.14 | ACERO DE REFUERZO fs = 420 MPa (Incluye el suministro, figurado y armado de acero junto con el alambre negro de amarre). | Kg | 1451 |  | 0
16.1.15 | RELLENO EN RECEBO COMÚN (Incluye el suministro de material, extendido y compactación mecánica al 95% del proctor modificado). | m3 | 310 |  | 0
16.1.16 | GRADERÍAS EN CONCRETO f'c = 21 MPa (Sin refuerzo, incluye formaleta). | m3 | 110 |  | 0
16.1.17 | MALLA ELECTROSOLDADA (Incluye el suministro, colocación y armado de las mallas junto con el alambre negro de amarre). | Kg | 10395 |  | 0
16.1.18 | ANDÉN PERIMETRAL EN CONCRETO, A=1.00 m, E=0.10 m EN CONCRETO DE 21 Mpa, INCLUYE DILATACIONES | M2 | 605 |  | 0
16.2 | JARDINERÍA Y PAISAJISMO.
16.2.1 | JARDIN EXTERIOR SEGÚN DISEÑO DE URBANISMO | m2 | 310 |  | 0
|  |  |  | TOTAL CAPÍTULO 16 | 0
17 | ASEO Y VARIOS
17.1 | ASEO Y VARIOS
17.1.1 | ASEO AL FINAL DE LA OBRA | Gl | 1 |  | 0
|  |  |  | TOTAL CAPÍTULO 17 | 0
18 | INSTALACIONES HIDROSANTARIAS
18.1 | RED DE SUMINISTRO
18.1.1 | ACOMETIDA Y MEDIDOR TOTALIZADOR
18.1.1.1 | TUBERÍA HG 1.1/2" | ML | 3 |  | 0
18.1.1.2 | ACCESORIOS HG 1.1/2" | UN | 4 |  | 0
18.1.1.3 | TUBERÍA PVC P RDE 21 1.1/2" | ML | 128 |  | 0
18.1.1.4 | ACCESORIOS PVC P 1.1/2" | UN | 30 |  | 0
18.1.1.5 | REGISTRO PASO DIRECTO 1.1/2" | ML | 2 |  | 0
18.1.1.6 | UNIÓN DRESER 1.1/2" | UN | 1 |  | 0
18.1.1.7 | FILTRO 1.1/2" | ML | 1 |  | 0
18.1.1.8 | CHEQUE HIDRO 1.1/2" | UN | 1 |  | 0
18.1.1.9 | VALVULA CORTE PARA LLENADO TANQUE 1.1/2" | ML | 1 |  | 0
18.1.1.10 | INSTALACIÓN ACOMETIDA 1.1/2" | ML | 1 |  | 0
18.1.1.11 | INSTALACIÓN MEDIDOR TOTALIZADOR 1.1/2" | UN | 1 |  | 0
18.1.1.12 | MEDIDOR TOTALIZADOR 1.1/2" | ML | 1 |  | 0
18.1.1.13 | CAJA MEDIDOR TOTALIZADOR 1.1/2" | UN | 1 |  | 0
18.1.1.14 | PLACA DE IDENTIFICACIÓN 1.1/2" | UN | 1 |  | 0
18.1.2 | ACOMETIDA Y MEDIDOR RED CONTRA INCENDIOS
18.1.2.1 | TUBERÍA H.G. 1" | ML | 3 |  | 0
18.1.2.2 | ACCESORIOS H.G. 1" | UN | 8 |  | 0
18.1.2.3 | VÁLVULA DE CORTE 1" | UN | 1 |  | 0
18.1.2.4 | VÁLVULA ANTIFRAUDE 1" | UN | 1 |  | 0
18.1.2.5 | MEDIDOR AGUA POTABLE 1" | UN | 1 |  | 0
18.1.2.6 | MONTAJE MEDIDOR AGUA POTABLE 1" | UN | 1 |  | 0
18.1.2.7 | PLAQUETA DE IDENTIFICACIÓN | UN | 1 |  | 0
18.1.2.8 | CAJILLA PARA UN MEDIDOR | UN | 1 |  | 0
18.1.2.9 | TUBERÍA PVC P RDE 21 1.1/2" | ML | 6 |  | 0
18.1.2.10 | ACCESORIOS PVC P 1.1/2" | UN | 7 |  | 0
18.1.3 | CONEXIONES A TANQUE DE AGUA POTABLE
18.1.3.1 | PASE EN MURO TANQUE EN PVC 1.1/2" | UN | 1 |  | 0
18.1.3.2 | PASE EN MURO TANQUE EN PVC 4" | UN | 4 |  | 0
18.1.3.3 | NIPLE PASAMURO 12" | UN | 4 |  | 0
18.1.3.4 | TUBERIA PVC BIAXIAL 12" | UN | 7 |  | 0
18.1.3.5 | VALVULA TIPO COMPUERTA 12" | UN | 2 |  | 0
18.1.4 | CUARTO DE BOMBAS AGUA POTABLE (VELOCIDAD VARIABLE)
18.1.4.1 | TUBERÍA ACERO GALVANIZADO 4" | ML | 22 |  | 0
18.1.4.2 | ACCESORIOS ACERO RANURADO 4" | UN | 16 |  | 0
18.1.4.3 | ACOPLE RANURADO ACERO 4" | UN | 43 |  | 0
18.1.4.4 | TUBERÍA ACERO GALVANIZADO 1" | ML | 7 |  | 0
18.1.4.5 | ACCESORIOS ACERO ROSCAR 1" | UN | 6 |  | 0
18.1.4.6 | MANÓMETRO 200 PSI CARATULA 4" | UN | 2 |  | 0
18.1.4.7 | VÁLVULA PIE 4" | UN | 2 |  | 0
18.1.4.8 | REG. P/D. 4" | UN | 4 |  | 0
18.1.4.9 | REG. P/D. 1" | UN | 4 |  | 0
18.1.4.10 | CHEQUE HIDRO 4" | UN | 4 |  | 0
18.1.4.11 | CHEQUES PERFORADO 1" | UN | 1 |  | 0
18.1.4.12 | COPA EXCÉNTRICA 4"X2" | UN | 2 |  | 0
18.1.4.13 | COPA EXCÉNTRICA 2"X4" | UN | 2 |  | 0
18.1.4.14 | JUNTA DE EXPANSIÓN BORRACHA 4" | UN | 2 |  | 0
18.1.4.15 | UNIÓN UNIVERSAL 4" | UN | 4 |  | 0
18.1.4.16 | BASE ANTIVIBRATORIA | UN | 2 |  | 0
18.1.4.17 | SUMINISTRO Y MONTAJE EQUIPO DE PRESIÓN (53PSI@255GPM) 3 BOMBAS VEL. VARIABLE | UN | 1 |  | 0
18.1.4.18 | TANQUE HIDROACUMULADOR | UN | 4 |  | 0
18.1.4.19 | REG. P/D. BYPASS 1.1/2" | UN | 2 |  | 0
18.1.4.20 | CHEQUE BYPASS 1.1/2" | UN | 1 |  | 0
18.1.4.21 | UNIÓN UNIVERSAL BYPASS 1.1/2" | UN | 1 |  | 0
18.1.4.22 | TRANSICIÓN ACERO - PVC 1.1/2" | UN | 1 |  | 0
18.1.5 | REDES DE SUMINISTRO AGUA FRÍA POTABLE
18.1.5.1 | TUBERÍA PVC P RDE 21 1/2" | ML | 183 |  | 0
18.1.5.2 | ACCESORIOS PVC P 1/2" | UN | 118 |  | 0
18.1.5.3 | TUBERÍA PVC P RDE 21 3/4" | ML | 12 |  | 0
18.1.5.4 | ACCESORIOS PVC P 3/4" | UN | 18 |  | 0
18.1.5.5 | TUBERÍA PVC P RDE 21 1" | ML | 26 |  | 0
18.1.5.6 | ACCESORIOS PVC P 1" | UN | 12 |  | 0
18.1.5.7 | TUBERÍA PVC P RDE 21 1.1/4" | ML | 174 |  | 0
18.1.5.8 | ACCESORIOS PVC P 1.1/4" | UN | 137 |  | 0
18.1.5.9 | TUBERÍA PVC P RDE 21 1.1/2" | ML | 58 |  | 0
18.1.5.10 | ACCESORIOS PVC P 1.1/2" | UN | 50 |  | 0
18.1.5.11 | TUBERÍA PVC P RDE 21 2" | ML | 60 |  | 0
18.1.5.12 | ACCESORIOS PVC P 2" | UN | 95 |  | 0
18.1.5.13 | TUBERÍA PVC P RDE 21 2.1/2" | ML | 62 |  | 0
18.1.5.14 | ACCESORIOS PVC P 2.1/2" | UN | 18 |  | 0
18.1.5.15 | TUBERÍA PVC P RDE 21 3" | ML | 120 |  | 0
18.1.5.16 | ACCESORIOS PVC P 3" | UN | 35 |  | 0
18.1.5.17 | TUBERÍA PVC P RDE 21 4" | ML | 43 |  | 0
18.1.5.18 | ACCESORIOS PVC P 4" | UN | 24 |  | 0
18.1.5.19 | REGISTRO 1/2" | UN | 7 |  | 0
18.1.5.20 | REGISTRO 1.1/4" | UN | 8 |  | 0
18.1.5.21 | REGISTRO 2" | UN | 13 |  | 0
18.1.5.22 | REGISTRO 3/4" | UN | 3 |  | 0
18.1.5.23 | VALVULA EXPULSORA DE AIRE 1/2" | UN | 2 |  | 0
18.1.5.24 | VALVULA EXPULSORA DE AIRE 3/4" | UN | 3 |  | 0
18.1.5.25 | LLAVE MANGUERA + REGISTRO 1/2" | UN | 9 |  | 0
18.1.5.26 | SUPRESOR DE GOLPE DE ARIETE 1" | UN | 27 |  | 0
18.1.6 | PUNTOS HIDRÁULICOS DE AGUA FRÍA POTABLE
18.1.6.1 | PUNTO AF LAVAMANOS 1/2" | UN | 65 |  | 0
18.1.6.2 | PUNTO AF SANITARIOS 1.1/4" | UN | 68 |  | 0
18.1.6.3 | PUNTO AF ORINALES 1" | UN | 20 |  | 0
18.1.6.4 | PUNTO AF LAVAPLATOS 1/2" | UN | 1 |  | 0
18.1.6.5 | PUNTO AF DISPENSADORES 1/2" | UN | 3 |  | 0
18.1.6.6 | PUNTO AF LLAVE MANGUERA 1/2" | UN | 9 |  | 0
18.1.6.7 | FILTRO PARA AGUA POTABLE 1.1/4" | UN | 13 |  | 0
18.1.7 | MONTAJE DE APARATOS
18.1.7.1 | MONTAJE LAVAMANOS | UN | 65 |  | 0
18.1.7.2 | MONTAJE SANITARIOS | UN | 68 |  | 0
18.1.7.3 | MONTAJE ORINALES | UN | 20 |  | 0
18.1.7.4 | MONTAJE LAVAPLATOS | UN | 1 |  | 0
18.1.7.5 | MONTAJE LLAVE MANGUERA | UN | 9 |  | 0
18.1.7.6 | M. O. EQUIPO DE PRESIÓN A. POTABLE | UN | 1 |  | 0
18.2 | RED DE DESAGÜES EDIFICACIÓN
18.2.1 | REDES DE AGUAS RESIDUALES Y VENTILACIONES
18.2.1.1 | TUBERÍA PVCL 2" | ML | 218 |  | 0
18.2.1.2 | TUBERÍA PVC S 2" | ML | 174 |  | 0
18.2.1.3 | ACCESORIOS PVC. S 2" | UN | 241 |  | 0
18.2.1.4 | TUBERÍA PVCL 3" | ML | 81 |  | 0
18.2.1.5 | TUBERÍA PVC S 3" | ML | 131 |  | 0
18.2.1.6 | ACCESORIOS PVC. S 3" | UN | 36 |  | 0
18.2.1.7 | TUBERÍA PVC S 4" | ML | 501 |  | 0
18.2.1.8 | ACCESORIOS PVC. S 4" | UN | 302 |  | 0
18.2.2 | SALIDAS SANITARIAS PVC-S
18.2.2.1 | SALIDA SANITARIA LAVAMANOS 2" | UN | 65 |  | 0
18.2.2.2 | SALIDA SANITARIA SANITARIOS 4" | UN | 68 |  | 0
18.2.2.3 | SALIDA SANITARIA ORINALES 2" | UN | 20 |  | 0
18.2.2.4 | SALIDA SANITARIA LAVAPLATOS 2" | UN | 1 |  | 0
18.2.2.5 | SALIDA SANITARIA DISPENSADORES 2" | UN | 3 |  | 0
18.2.2.6 | SALIDA SANITARIA SIFONES 2" | UN | 43 |  | 0
18.2.2.7 | BRIDAS SANITARIAS 4" | UN | 68 |  | 0
18.3 | RED DE DESAGÜES AGUAS RESIDUALES GENERALES
18.3.1 | REDES DE AGUAS RESIDUALES
18.3.1.1 | TUBERÍA PVC. ALCANTARILLADO 6" | ML | 71 |  | 0
18.3.1.2 | ACCESORIOS PVC. ALCANTARILLADO 6" | UN | 12 |  | 0
18.3.1.3 | TUBERÍA PVC. ALCANTARILLADO 8" | ML | 9 |  | 0
18.3.1.4 | ACCESORIOS PVC. ALCANTARILLADO 8" | UN | 2 |  | 0
18.3.2 | OBRAS CIVILES AGUAS RESIDUALES
18.3.2.1 | CAJAS DE INSPECCIÓN TRÁFICO LIVIANO DE 80x80 | UN | 3 |  | 0
18.3.2.2 | EMPATE A RED GENERAL DE LA UNIVERSIDAD | UN | 1 |  | 0
18.4 | RED DE DESAGÜES AGUAS RESIDUALES A REUBICAR
18.4.1 | RED A INSTALAR
18.4.1.1 | TUBERÍA PVC. ALCANTARILLADO 16" | ML | 114 |  | 0
18.4.1.2 | ACCESORIOS PVC. ALCANTARILLADO 16" | UN | 3 |  | 0
18.4.2 | RED A INSTALAR
18.4.2.1 | POZO DE INSPECCIÓN TRÁFICO PESADO | UN | 1 |  | 0
18.5 | RED DE AGUAS LLUVIAS EDIFICACIÓN
18.5.1 | REDES AGUAS LLUVIAS
18.5.1.1 | TUBERÍA PVC S 4" | ML | 795 |  | 0
18.5.1.2 | ACCESORIOS PVC. S 4" | UN | 273 |  | 0
18.5.1.3 | TUBERÍA PVC S 6" | ML | 81 |  | 0
18.5.1.4 | ACCESORIOS PVC. S 6" | UN | 32 |  | 0
18.5.1.5 | TUBERÍA PVC S 8" | ML | 26 |  | 0
18.5.1.6 | ACCESORIOS PVC. S 8" | UN | 10 |  | 0
18.5.1.7 | TUBERÍA PVC S 10" | ML | 10 |  | 0
18.5.1.8 | ACCESORIOS PVC. S 10" | UN | 4 |  | 0
18.5.1.9 | TUBERÍA PVC ALCANTARILLADO 12" | ML | 17 |  | 0
18.5.1.10 | ACCESORIOS PVC. ALCANTARILLADO 12" | UN | 7 |  | 0
18.5.1.11 | SIFON + TRAGANTE 4" | UN | 21 |  | 0
18.5.1.12 | SIFON + REJILLA 4" | UN | 15 |  | 0
18.5.1.13 | CODO PVC 6" | UN | 2 |  | 0
18.5.1.14 | JUNTAS DE EXPANSIÓN 4" | UN | 35 |  | 0
18.6 | RED DE DESAGÜES AGUAS LLUVIAS GENERALES
18.6.1 | REDES DE AGUAS LLUVIAS
18.6.1.1 | TUBERÍA PVC. ALCANTARILLADO 12" | ML | 46 |  | 0
18.6.1.2 | ACCESORIOS PVC. ALCANTARILLADO 12" | UN | 8 |  | 0
18.6.1.3 | TUBERÍA PVC. ALCANTARILLADO 14" | ML | 167 |  | 0
18.6.1.4 | ACCESORIOS PVC. ALCANTARILLADO 14" | UN | 28 |  | 0
18.6.2 | OBRAS CIVILES AGUAS LLUVIAS
18.6.2.1 | CAJAS DE INSPECCIÓN TRÁFICO LIVIANO DE 80x80 | UN | 4 |  | 0
18.6.2.2 | POZO DE INSPECCIÓN TRÁFICO PESADO | UN | 1 |  | 0
18.6.2.3 | EMPATE A RED GENERAL DE LA UNIVERSIDAD | UN | 1 |  | 0
18.7 | ABRAZADERAS REDES HIDROSANITARIAS
18.7.1 | ABRAZADERA 1/2" | UN | 56 |  | 0
18.7.2 | ABRAZADERA 3/4" | UN | 4 |  | 0
18.7.3 | ABRAZADERA 1" | UN | 8 |  | 0
18.7.4 | ABRAZADERA 1.1/4" | UN | 53 |  | 0
18.7.5 | ABRAZADERA 1.1/2" | UN | 18 |  | 0
18.7.6 | ABRAZADERA 2" | UN | 94 |  | 0
18.7.7 | ABRAZADERA 3" | UN | 75 |  | 0
18.7.8 | ABRAZADERA 4" | UN | 297 |  | 0
18.8 | VARIOS
18.8.1 | PLANOS RECORD | Gl | 1 |  | 0
18.8.2 | MANUAL DE OPERACIÓN Y MANTENIMIENTO | un | 1 |  | 0
18.9 | PRUEBA DE REDES
18.9.1 | PRUEBA REDES DESAGÜES | un | 1 |  | 0
18.9.2 | PRUEBA REDES SUMINISTRO | un | 1 |  | 0
18.1 | DESINFECCIÓN DEL SISTEMA
18.10.1 | DESINFECCIÓN SISTEMA DE AGUA POTABLE | Gl | 1 |  | 0
|  |  |  | TOTAL CAPÍTULO 18 | 0
19 | INSTALACIONES ELÉCTRICAS
19.1 | SALIDAS DE ALUMBRADO EN TUBERIA EMT
19.1.1 | SALIDA ILUMINACIÓN INCRUSTAR Y SOBRE PONER , INCLUYE MARQUILLADO, TUBERIA 3/4" EMT, CURVAS, UNIONES, PRENSA ESTOPA Y CLAVIJA ÁEREA Y DEMAS ELEMENTOS NECESARIOS PARA LA INSTALACIÓN DE ESTE ITEM (DE ACUERDO A ESPECIFICACIÓN TECNICA 1.1.1 Y PLANO DE ILUMINACIÓN ) | un | 1505 |  | 0
19.1.2 | SALIDA PARA INTERRUPTOR SENCILLO, INCLUYE MARQUILLADO, TUBERIA 3/4" EMT, CURVAS, UNIONES, PRENSA ESTOPA Y CLAVIJA ÁEREA Y DEMAS ELEMENTOS NECESARIOS PARA LA INSTALACIÓN DE ESTE ITEM (DE ACUERDO A ESPECIFICACIÓN TECNICA 1.1.2 Y PLANO DE ILUMINACIÓN) | un | 34 |  | 0
19.1.3 | SALIDA PARA SENSOR DE MOVIMIENTO, INCLUYE MARQUILLADO, TUBERIA 3/4" EMT, CURVAS, UNIONES, PRENSA ESTOPA Y CLAVIJA ÁEREA Y DEMAS ELEMENTOS NECESARIOS PARA LA INSTALACIÓN DE ESTE ITEM (DE ACUERDO A ESPECIFICACIÓN TECNICA 1.1.3) | un | 77 |  | 0
19.1.4 | SALIDA PARA BOTONERA DE ESCENARIOS PARA SALONES INCLUYE MARQUILLADO, TUBERIA 3/4" EMT, CURVAS, UNIONES, PRENSA ESTOPA Y CLAVIJA ÁEREA Y DEMAS ELEMENTOS NECESARIOS PARA LA INSTALACIÓN DE ESTE ITEM (DE ACUERDO A ESPECIFICACIÓN TECNICA 1.1.4 Y PLANO DE ILUMINACIÓN) | un | 63 |  | 0
19.2 | SALIDAS DE TOMAS EN TUBERIA EMT
19.2.1 | SALIDA PARA TOMACORRIENTE DOBLE MONOFASICA DE INCRUSTAR TIPO NEMA 5-15R CON POLO A TIERRA (COLOR BLANCO), INCLUYE MARQUILLADO,TOMA, TUBERÍA EMT, UNIONES, CURVAS, CABLEADO, ELEMENTOS DE CONEXIÓN Y DEMAS ELEMENTOS NECESARIOS PARA LA INSTALACIÓN DE ESTE ITEM (DE ACUERDO A ESPECIFICACIÓN TECNICA 1.2.1 Y PLANO DE TOMAS ) | un | 530 |  | 0
19.2.2 | SALIDA PARA TOMACORRIENTE DOBLE MONOFASICA EN TECHO TIPO NEMA 5-20R CON POLO A TIERRA (COLOR BLANCO), INCLUYE MARQUILLADO,TOMA, TUBERÍA EMT, UNIONES, CURVAS, CABLEADO, ELEMENTOS DE CONEXIÓN Y DEMAS ELEMENTOS NECESARIOS PARA LA INSTALACIÓN DE ESTE ITEM (DE ACUERDO A ESPECIFICACIÓN TECNICA 1.2.2 Y PLANO DE TOMAS ) | un | 57 |  | 0
19.2.3 | SALIDA MONOFÁSICA SECADOR DE MANOS O EQUIPOS DEDICADOS DE INCRUSTAR, CON POLO A TIERRA, INCLUYE MARQUILLADO, TOMA, TUBERÍA EMT, UNIONES, CURVAS, CABLEADO, ELEMENTOS DE CONEXIÓN Y DEMAS ELEMENTOS NECESARIOS PARA LA INSTALACIÓN DE ESTE ITEM (DE ACUERDO A ESPECIFICACIÓN TECNICA 1.2.3 Y PLANO DE TOMAS ) | un | 13 |  | 0
19.2.4 | SALIDA PARA TOMACORRIENTE DOBLE DE INCRUSTAR MONOFASICA TIPO NEMA 5-15R CON POLO A TIERRA , INCLUYE MARQUILLADO REGULADA COLOR ANARANJADO (MAS LINEA A TIERRA AISLADA), INCLUYE MARQUILLADO, TOMA, TUBERÍA PVC, UNIONES, CURVAS, CABLEADO, ELEMENTOS DE CONEXIÓN Y DEMAS ELEMENTOS NECESARIOS PARA LA INSTALACIÓN DE ESTE ITEM (DE ACUERDO A ESPECIFICACIÓN TECNICA 1.2.4 Y PLANO DE TOMAS ) | un | 299 |  | 0
19.2.5 | SALIDA PARA TOMA TRIFÁSICA (TOMA DE EMPOTRAR 3F+T 32A USO INDUSTRIAL 380 V), INCLUYE MARQUILLADO, TOMA, TUBERÍA EMT, UNIONES, CURVAS, CABLEADO, ELEMENTOS DE CONEXIÓN Y DEMAS ELEMENTOS NECESARIOS PARA LA INSTALACIÓN DE ESTE ITEM (DE ACUERDO A ESPECIFICACIÓN TECNICA 1.2.4 Y PLANO DE TOMAS ) | un | 10 |  | 0
19.2.6 | SALIDA PARA TOMACORRIENTE DOBLE MONOFASICA EN CANALETA TIPO NEMA 5-15R CON POLO A TIERRA (COLOR BLANCO), INCLUYE MARQUILLADO, TOMA, TUBERÍA EMT, UNIONES, CURVAS, CABLEADO, ELEMENTOS DE CONEXIÓN Y DEMAS ELEMENTOS NECESARIOS PARA LA INSTALACIÓN DE ESTE ITEM (DE ACUERDO A ESPECIFICACIÓN TECNICA 1.2.6 Y PLANO DE TOMAS ) | un | 49 |  | 0
19.2.7 | SALIDA PARA TOMACORRIENTE DOBLE EN CANALETA MONOFASICA TIPO NEMA 5-15R CON POLO A TIERRA , INCLUYE MARQUILLADO REGULADA COLOR ANARANJADO (MAS LINEA A TIERRA AISLADA), INCLUYE MARQUILLADO, TOMA, TUBERÍA EMT, UNIONES, CURVAS, CABLEADO, ELEMENTOS DE CONEXIÓN Y DEMAS ELEMENTOS NECESARIOS PARA LA INSTALACIÓN DE ESTE ITEM (DE ACUERDO A ESPECIFICACIÓN TECNICA 1.2.7 Y PLANO DE TOMAS ) | un | 47 |  | 0
19.3 | TABLEROS DE ENCHUFABLES Y ARMARIO DE MEDIDORES
19.3.1 | SUMINISTRO, TRANSPORTE E INSTALACION DE TABLERO DE CONTROL DE ILUMINACIÓN POR PISO PARA AUTOMATIZACIÓN DE ESCENARIOS INCLUYE COBRE DE 1M DE ALTO, 0.8 M ANCHO Y 0.8M DE PROFUNDO, ACTUADOR DIMMER, INTERFAZ DE COMUNICACIÓN, INTERRUPTOR MAGNÉTICO Y DIFERENCIAL, ACTUADORES DE LUCES, CENTRAL DE GESTIÓN DE ENERGÍA, FUENTE DE ALIMENTACIÓN (DE ACUERDO A ESPECIFICACIÓN TECNICA 1.3.1 Y PLANO DE TABLEROS ) | un | 10 |  | 0
19.3.2 | SUMINISTRO, TRANSPORTE E INSTALACION DE TABLERO DE AUTOMÁTICOS DE 12 CIRCUITOS TRIFÁSICO CON PUERTA, CHAPETA DE CIERRE Y ESPACIO PARA TOTALIZADOR INDUSTRIAL TWC-MB-12 (DE ACUERDO A ESPECIFICACIÓN TECNICA 1.3.2 Y PLANO DE TABLEROS ) | un | 6 |  | 0
19.3.3 | SUMINISTRO, TRANSPORTE E INSTALACION DE TABLERO DE AUTOMÁTICOS DE 24 CIRCUITOS TRIFÁSICO CON PUERTA, CHAPETA DE CIERRE Y ESPACIO PARA TOTALIZADOR INDUSTRIAL TWC-MB-24 (DE ACUERDO A ESPECIFICACIÓN TECNICA 1.3.3 Y PLANO DE TABLEROS ) | un | 1 |  | 0
19.3.4 | SUMINISTRO, TRANSPORTE E INSTALACION DE TABLERO DE AUTOMÁTICOS DE 30 CIRCUITOS TRIFÁSICO CON PUERTA, CHAPETA DE CIERRE Y ESPACIO PARA TOTALIZADOR INDUSTRIAL TWC-MB-30 (DE ACUERDO A ESPECIFICACIÓN TECNICA 1.3.4 Y PLANO DE TABLEROS ) | un | 4 |  | 0
19.3.5 | SUMINISTRO, TRANSPORTE E INSTALACION DE TABLERO DE AUTOMÁTICOS DE 36 CIRCUITOS TRIFÁSICO CON PUERTA, CHAPETA DE CIERRE Y ESPACIO PARA TOTALIZADOR INDUSTRIAL TWC-MB-36 (DE ACUERDO A ESPECIFICACIÓN TECNICA 1.3.5 Y PLANO DE TABLEROS ) | un | 3 |  | 0
19.4 | INTERRUPTORES
19.4.1 | SUMINISTRO, TRANSPORTE E INSTALACION DE INTERRUPTOR SAFIC DSE 1X20A 10 KA A 120/240V. TIPO ENCHUFABLE (DE ACUERDO A ESPECIFICACIÓN TECNICA 1.4.1 Y CUADRO DE CARGA ) | un | 349 |  | 0
19.4.2 | SUMINISTRO, TRANSPORTE E INSTALACION DE INTERRUPTOR SAFIC DSE 3X30A 10 KA A 120/240V. TIPO ENCHUFABLE (DE ACUERDO A ESPECIFICACIÓN TECNICA 1.4.2 Y CUADRO DE CARGA ) | un | 12 |  | 0
19.4.3 | SUMINISTRO, TRANSPORTE E INSTALACION DE INTERRUPTOR DRX 3X125A INOMINAL 100A Y 25 KA A 120/240V. (DE ACUERDO A ESPECIFICACIÓN TECNICA 1.4.3 Y CUADRO DE CARGA ) | un | 8 |  | 0
19.4.4 | SUMINISTRO, TRANSPORTE E INSTALACION DE INTERRUPTOR DPX 3X160A INOMILAN: 150 A Y 25 KA A 120/240V.(DE ACUERDO A ESPECIFICACIÓN TECNICA 1.4.4 Y CUADRO DE CARGA ) | un | 1 |  | 0
19.4.5 | SUMINISTRO, TRANSPORTE E INSTALACION DE INTERRUPTOR DPX 3X250A INOMILAN: 225 A Y 25 KA A 120/240V.(DE ACUERDO A ESPECIFICACIÓN TECNICA 1.4.5 Y CUADRO DE CARGA ) | un | 1 |  | 0
19.4.6 | SUMINISTRO, TRANSPORTE E INSTALACION DE INTERRUPTOR DRX 3X1250A INOMILAN: 1100 A Y 25 KA A 120/240V.(DE ACUERDO A ESPECIFICACIÓN TECNICA 1.4.4 Y CUADRO DE CARGA) | un | 1 |  | 0
19.5 | ACOMETIDAS ELECTRICAS
19.5.1 | SUMINISTRO, TRANSPORTE E INSTALACION DE ACOMETIDA 3X8F+4N+8T CU LSZH PARA TABLERO ASCENSOR (TA)(DE ACUERDO A ESPECIFICACIÓN TECNICA 1.5.1 AL 1.5.4 Y PLANO DE ACOMETIDAS) | ml | 56 |  | 0
19.5.2 | SUMINISTRO, TRANSPORTE E INSTALACION DE ACOMETIDA 3X8F+4N+8T CU LSZH PARA TABLERO ASCENSOR (TA) (DE ACUERDO A ESPECIFICACIÓN TECNICA 1.5.1 AL 1.5.4 Y PLANO DE ACOMETIDAS) | ml | 67 |  | 0
19.5.3 | SUMINISTRO, TRANSPORTE E INSTALACION DE ACOMETIDA 3X8F+4N+8T CU LSZH PARA TABLERO AUDITORIO (TAU) 12 - REGULADO (DE ACUERDO A ESPECIFICACIÓN TECNICA 1.5.1 AL 1.5.4 Y PLANO DE ACOMETIDAS) | ml | 67 |  | 0
19.5.4 | SUMINISTRO, TRANSPORTE E INSTALACION DE ACOMETIDA 3X8F+4N+8T CU LSZH PARA TABLERO AUDITORIO TOMAS (TAUT) (DE ACUERDO A ESPECIFICACIÓN TECNICA 1.5.1 AL 1.5.4 Y PLANO DE ACOMETIDAS) | ml | 67 |  | 0
19.5.5 | Suministro, Transporte e instalacion de acometida 3x6F+2N+8T Cu LSZH PARA TABLERO ASCENSOR (TA)(DE ACUERDO A ESPECIFICACIÓN TECNICA 1.5.1 al 1.5.4 y PLANO DE ACOMETIDAS) | ML | 50 |  | 0
19.5.6 | Suministro, Transporte e instalacion de acometida 3x6F+2N+8T Cu LSZH PARA TABLERO ASCENSOR (TA) (DE ACUERDO A ESPECIFICACIÓN TECNICA 1.5.1 al 1.5.4 y PLANO DE ACOMETIDAS) | ML | 60 |  | 0
19.5.7 | Suministro, Transporte e instalacion de acometida 3x6F+2N+8T Cu LSZH PARA TABLERO AUDITORIO (TAU) 12 - REGULADO (DE ACUERDO A ESPECIFICACIÓN TECNICA 1.5.1 al 1.5.4 y PLANO DE ACOMETIDAS) | ML | 60 |  | 0
19.5.8 | SUMINISTRO, TRANSPORTE E INSTALACION DE ACOMETIDA 3X2F+3/0N+6T CU LSZH PARA TABLERO ILUMINACIÓN P1 (TIP1) 36 (DE ACUERDO A ESPECIFICACIÓN TECNICA 1.5.5 AL 1.5.7 Y PLANO DE ACOMETIDAS) | ml | 56 |  | 0
19.5.9 | SUMINISTRO, TRANSPORTE E INSTALACION DE ACOMETIDA 3X2F+3/0N+6T CU LSZH PARA TABLERO ILUMINACIÓN P2 (TIP2) 36 (DE ACUERDO A ESPECIFICACIÓN TECNICA 1.5.5 AL 1.5.7 Y PLANO DE ACOMETIDAS) | ml | 62 |  | 0
19.5.10 | SUMINISTRO, TRANSPORTE E INSTALACION DE ACOMETIDA 3X2F+3/0N+6T CU LSZH PARA TABLERO ILUMINACIÓN P3 (TIP3) 36 (DE ACUERDO A ESPECIFICACIÓN TECNICA 1.5.5 AL 1.5.7 Y PLANO DE ACOMETIDAS) | ml | 67 |  | 0
19.5.11 | Suministro, Transporte e instalacion de acometida 3x4F+1/0N+8T Cu LSZH PARA TABLERO Tomas Normales P1 (TTP1) 30 (DE ACUERDO A ESPECIFICACIÓN TECNICA 1.5.8 al 1.5.12 y PLANO DE ACOMETIDAS) | ML | 50 |  | 0
19.5.12 | Suministro, Transporte e instalacion de acometida 3x4F+1/0N+8T Cu LSZH PARA TABLERO Tomas Normales P2 (TTP2) 30 (DE ACUERDO A ESPECIFICACIÓN TECNICA 1.5.8 al 1.5.12 y PLANO DE ACOMETIDAS) | ML | 55 |  | 0
19.5.13 | Suministro, Transporte e instalacion de acometida 3x4F+1/0N+8T Cu LSZH PARA TABLERO Tomas Normales P3 (TTP3) 30 (DE ACUERDO A ESPECIFICACIÓN TECNICA 1.5.8 al 1.5.12 y PLANO DE ACOMETIDAS) | ML | 60 |  | 0
19.5.14 | Suministro, Transporte e instalacion de acometida 3x4F+1/0N+8T Cu LSZH PARA TABLERO TOMAS REGULADAS (TR) 30 (DE ACUERDO A ESPECIFICACIÓN TECNICA 1.5.8 al 1.5.12 y PLANO DE ACOMETIDAS) | ML | 50 |  | 0
19.5.15 | Suministro, Transporte e instalacion de acometida 3x4F+1/0N+8T Cu LSZH PARA Tablero General REGULADO (TR) (DE ACUERDO A ESPECIFICACIÓN TECNICA 1.5.8 al 1.5.12 y PLANO DE ACOMETIDAS) | ML | 50 |  | 0
19.5.16 | Suministro, Transporte e instalacion de acometida 3X1/0F+250N+6T Cu LSZH PARA Tablero BOMBAS (TR) (DE ACUERDO A ESPECIFICACIÓN TECNICA 1.5.8 al 1.5.12 y PLANO DE ACOMETIDAS) | ML | 10 |  | 0
19.5.17 | Suministro, Transporte e instalacion de acometida 6X350F+2X500N+1/0T Cu LSZH PARATablero General Normal (TGN)(DE ACUERDO A ESPECIFICACIÓN TECNICA 1.5.13 y PLANO DE ACOMETIDAS) | ML | 10 |  | 0
19.5.18 | Suministro, Transporte e instalacion de acometida 6X350F+2X500N+1/0T) Cu LSZH PARA Tablero BCI (DE ACUERDO A ESPECIFICACIÓN TECNICA 1.5.14 y PLANO DE ACOMETIDAS) | ML | 12 |  | 0
19.5.19 | Suministro, Transporte e instalacion de acometida 9X300F+3X500N+2/0T) Cu LSZH PARA Tablero General DE ACOMETIDAS (TGA) (DE ACUERDO A ESPECIFICACIÓN TECNICA 1.5.15 y PLANO DE ACOMETIDAS) | ML | 10 |  | 0
19.5.20 | Suministro, Transporte e instalacion de acometida 9X300F+3X500N+2/0T) Cu LSZH ENTRE PLANTA Y TABLERO DE TRANSFERENCIA (DE ACUERDO A ESPECIFICACIÓN TECNICA 1.5.15 y PLANO DE ACOMETIDAS) | ML | 15 |  | 0
19.5.21 | Suministro, Transporte e instalacion de acometida 9X300F+3X500N+2/0T Cu LSZH ENTRE TRANSFORMADOR Y TABLERO DE TRANSFERENCIA (DE ACUERDO A ESPECIFICACIÓN TECNICA 1.5.15 y PLANO DE ACOMETIDAS) | ML | 10 |  | 0
19.5.22 | SUMINISTRO, TRANSPORTE E INSTALACION DE ACOMETIDA PARA LLEVAR LOS CIRCUITOS RAMALES POR BANDEJA PORTA CABLE A CADA SALÓN DEL EDIFICIO (12F+12N+14T) CU LSZH (DE ACUERDO A ESPECIFICACIÓN TECNICA 1.5.16 Y PLANO DE TOMAS E ILUMINACIÓN) | ml | 4106 |  | 0
19.6 | CANALIZACIONES PARA ACOMETIDA
19.6.1 | SUMINISTRO, TRANSPORTE E INSTALACION DE CANALIZACIÓN DE 1ⱷ1" EN IMC (DE ACUERDO A ESPECIFICACIÓN TECNICA 1.5.1 AL 1.5.5 Y PLANO DE ACOMETIDAS), INCLUYE ACCESORIOS PAR SALIDA DE BANDEJA, RECURRIDO DE BANDEJA HASTA LOS TABLEROS VER TAMBIÉN CUADROS DE CARGA | ml | 50 |  | 0
19.6.2 | SUMINISTRO, TRANSPORTE E INSTALACION DE CANALIZACIÓN EN 1∅2" IMC (DE ACUERDO A ESPECIFICACIÓN TECNICA 1.5.5 AL 1.5.7 Y PLANO DE ACOMETIDAS), INCLUYE ACCESORIOS PAR SALIDA DE BANDEJA, RECURRIDO DE BANDEJA HASTA LOS TABLEROS VER TAMBIÉN CUADROS DE CARGA | ml | 134 |  | 0
19.6.3 | SUMINISTRO, TRANSPORTE E INSTALACION DE CANALIZACIÓN EN 1∅4" IMC (DE ACUERDO A ESPECIFICACIÓN TECNICA 1.5.13 Y PLANO DE ACOMETIDAS) VER TAMBIÉN CUADROS DE CARGA | ml | 25 |  | 0
19.7 | SISTEMA DE CAPTACION DE RAYOS Y PUESTA A TIERRA
19.7.1 | SUMINISTRO, TRANSPORTE E INSTALACION DE UNIÓN TIPO T PARA CABLE 1/0 (DE ACUERDO A ESPECIFICACIÓN TECNICA 1.6 Y PLANO DE APANTALLAMIENTO) | un | 19 |  | 0
19.7.2 | SUMINISTRO, TRANSPORTE E INSTALACION DE SOLDADURA EXOTERMICA 150GR. (DE ACUERDO A ESPECIFICACIÓN TECNICA 1.6 Y PLANO DE APANTALLAMIENTO) | un | 6 |  | 0
19.7.3 | SUMINISTRO, TRANSPORTE E INSTALACION DE CABLE CU DESNUDO No 1/0 (DE ACUERDO A ESPECIFICACIÓN TECNICA 1.6 Y PLANO DE APANTALLAMIENTO) | ml | 806 |  | 0
19.7.4 | SUMINISTRO, TRANSPORTE E INSTALACION DE PUNTA CAPTADORA CON REDUCCIÓN Y SIN ROSCA, TIPO 101VL4000, EN ALUMINIO, LONGITUD 4000 MM, TAMAÑO NOMINAL Ø 10/16 MM, COMPATIBLE CON SISTEMA DE SOPORTE FANGFIX (DE ACUERDO A ESPECIFICACIÓN TECNICA 1.6 Y PLANO DE APANTALLAMIENTO) | un | 20 |  | 0
19.7.5 | SUMINISTRO, TRANSPORTE E INSTALACION DE BASE DE HORMIGÓN TIPO FANGFIX-S16 (16 KG) CON 365 MM DE Ø, HORMIGÓN RESISTENTE A LAS HELADAS, APILABLE. (DE ACUERDO A ESPECIFICACIÓN TECNICA 1.6 Y PLANO DE APANTALLAMIENTO) | un | 7 |  | 0
19.7.6 | SUMINISTRO, TRANSPORTE E INSTALACION DE BASE DE HORMIGON TIPO FANGFIX-S10 (10 KG) CON 289 MM DE Ø, HORMIGÓN RESISTENTE A LAS HELADAS, APILABLE. (DE ACUERDO A ESPECIFICACIÓN TECNICA 1.6 Y PLANO DE APANTALLAMIENTO) | un | 1 |  | 0
19.7.7 | SUMINISTRO, TRANSPORTE E INSTALACION DE BASE SISTEMA FNAGFIX TIPO F-FIX-B16, CANTONERA CON TACO INTEGRADO, ADECUADO PARA EL SISTEMA FANGFIX 16 (DE ACUERDO A ESPECIFICACIÓN TECNICA 1.6 Y PLANO DE APANTALLAMIENTO) | un | 7 |  | 0
19.7.8 | SUMINISTRO, TRANSPORTE E INSTALACION DE BASE SISTEMA FNAGFIX TIPO F-FIX-B10, CANTONERA CON TACO INTEGRADO, ADECUADO PARA EL SISTEMA FANGFIX 10 (DE ACUERDO A ESPECIFICACIÓN TECNICA 1.6 Y PLANO DE APANTALLAMIENTO) | un | 1 |  | 0
19.7.9 | SUMINISTRO, TRANSPORTE E INSTALACION DE BORNE TIPO F-FIX-KL ADECUADO PARA SISTEMA FANGFIX, BORNE DE VA PARA RD DE 8MM, PROBADO CON H (100KA) SEGÚN DIN EN-50164-1, MONTAJE DEL CONDUCTOR REDONDO EN LA PUNTA CAPTADORA. (DE ACUERDO A ESPECIFICACIÓN TECNICA 1.6 Y PLANO DE APANTALLAMIENTO) | un | 10 |  | 0
19.7.10 | SUMINISTRO, TRANSPORTE E INSTALACION DE PUNTA DE CAPTURA TIPO 120/A PARA RD 8-10 MM, PROTECCIÓN CONTRA LA CORROSIÓN, CON TORNILLO CILÍNDRICO M6 X 10, CINC COLADO A PRESIÓN, TORNILLOS DE ACERO GALVANIZADO AL CALIENTE (DE ACUERDO A ESPECIFICACIÓN TECNICA 1.6 Y PLANO DE APANTALLAMIENTO) | un | 10 |  | 0
19.7.11 | SUMINISTRO, TRANSPORTE E INSTALACION DE UNIÓN TIPO CRUCE PARA CABLE 1/0 (DE ACUERDO A ESPECIFICACIÓN TECNICA 1.6 Y PLANO DE APANTALLAMIENTO) | un | 105 |  | 0
19.7.12 | BAJANTE NATURAL PARA SISTEMA DE APANTALLAMIENTO SEGÚN NTC 4552, INCLUYE HERRAJES, ALAMBRE DESNUDO Y SOLDADURA (DE ACUERDO A ESPECIFICACIÓN TECNICA 1.6 Y PLANO DE APANTALLAMIENTO) | un | 1 |  | 0
19.7.13 | AVISO DE PREVENCIÓN PARA SISTEMA DE PROTECCIÓN CONTRA RAYOS, SEGÚN NTC 4552 (DE ACUERDO A ESPECIFICACIÓN TECNICA 1.6 Y PLANO DE APANTALLAMIENTO) | un | 1 |  | 0
19.7.14 | CAJA DE INSPECCION DE 0,3X0,3M PARA PUESTA A TIERRA (DE ACUERDO A ESPECIFICACIÓN TECNICA 1.6 Y PLANO DE APANTALLAMIENTO) | un | 8 |  | 0
19.8 | BANDEJAS PORTACABLES, LUMINARIAS Y UPS
19.8.1 | SUMINISTRO, TRANSPORTE E INSTALACION DE BANDEJA PORTACABLE CERRADA CON TAPA DE 40 X 8 cm EN LÁMINA COLD ROLLED . INCLUYE SOPORTES, DERIVACIONES, GIROS Y ELEMENTOS DE FIJACION (SISTEMA ELÉCTRICO) (DE ACUERDO A ESPECIFICACIÓN TECNICA 1.7.1 Y PLANO DE ACOMETIDAS) | ml | 2262 |  | 0
19.8.2 | SUMINISTRO, TRANSPORTE E INSTALACION DE BANDEJA PORTACABLE CERRADA CON TAPA DE 40 X 8 cm, INCLUYE SOPORTES, SEPARADOR, DERIVACIONES, GIROS Y ELEMENTOS DE FIJACION (SISTEMA VOZ Y DATOS) (DE ACUERDO A ESPECIFICACIÓN TECNICA 1.7.2 Y PLANO DE ACOMETIDAS) | ml | 2260 |  | 0
19.8.3 | SUMINISTRO, TRANSPORTE E INSTALACION DE UPS DE 40 KVA CON MODULOS EXPANSIBLES DE 20 KVA CON MAXIMO DE 80 KVA (DE ACUERDO A ESPECIFICACIÓN TECNICA 1.7.3 Y PLANO DE ACOMETIDAS) | un | 1 |  | 0
19.8.4 | SUMINISTRO, TRANSPORTE E INSTALACION DE LUMINARIA LED CUADRADA 60X60 60W 4000K DIMERIZABLE CON COTROL DE 0-10 V (DE ACUERDO A ESPECIFICACIÓN TECNICA 1.7.4 Y PLANO DE ILUMINACIÓN) | un | 1151 |  | 0
19.8.5 | SUMINISTRO, TRANSPORTE E INSTALACION DE BALA LED DE 9" DE 50 W 4000K DIMERIZABLE CON COTROL DE 0-10 V (DE ACUERDO A ESPECIFICACIÓN TECNICA 1.7.5 Y PLANO DE ILUMINACIÓN) | un | 545 |  | 0
19.8.6 | SUMINISTRO, TRANSPORTE E INSTALACION DE BALA LED DE 9" DE 50 W 4000K PARA EXTERIOR DIMERIZABLE CON COTROL DE 0-10 V (DE ACUERDO A ESPECIFICACIÓN TECNICA 1.7.6 Y PLANO DE ILUMINACIÓN) | un | 545 |  | 0
|  |  |  | TOTAL CAPÍTULO 19 | 0
20 | INSTALACION RED VOZ Y DATOS
20.1 | SISTEMA DE DETECCIÓN DE INCENDIOS
20.1.1 | TABLERO DE DETECCIÓN DE INCENDIO CON CUATRO ZONAS DE DETECCIÓN INCLUYE TUBERIA, CABLE CU AISLADO THHN/LSZHN NO 16, MODULO DE EXPANSIÓN, TECLADO REMOTO Y ELEMENTOS DE FIJACION. (DE ACUERDO A ESPECIFICACIÓN TECNICA 1.8.1 Y PLANO DE INCENDOS) | un | 1 |  | 0
20.1.2 | SALIDA EN PLACA PARA DETECTOR DE HUMO ÓPTICO , TUBERIA, CABLE CU AISLADO THHN/LSZHN NO 16 Y ELEMENTOS DE FIJACION. - INCLUYE DETECTOR (DE ACUERDO A ESPECIFICACIÓN TECNICA 1.8.2 Y PLANO DE INCENDOS) | un | 112 |  | 0
20.1.3 | MODULO MONITOR CON DOS CIRCUITOS DE ENTRADA (DE ACUERDO A ESPECIFICACIÓN TECNICA 1.8.3 Y PLANO DE INCENDOS) | un | 7 |  | 0
20.1.4 | SALIDA PARA SIRENA DE EVACUACIÓN, INCLUYE TUBERIA, CAJAS, ELEMENTOS DE FIJACION, CABLE CU AISLADO THHN/LSZHN NO 16 Y PULSADOR - INCLUYE SIRENA (DE ACUERDO A ESPECIFICACIÓN TECNICA 1.8.4 Y PLANO DE INCENDIOS) RENA | un | 28 |  | 0
20.1.5 | SALIDA PARA ESTACION MANUAL EN MURO, INCLUYE TUBERIA, CAJAS, ELEMENTOS DE FIJACION, CABLE CU AISLADO THHN/LSZHN NO 16 Y PULSADOR - INCLUYE PULSADOR (DE ACUERDO A ESPECIFICACIÓN TECNICA 1.8.5 Y PLANO DE INCENDOS) | un | 28 |  | 0
20.2 | CCTV
20.2.1 | SERVIDOR DE VIDEO CCVT CON PROTECCIÓN RAID-5 DE 24 TB CAPACIDAD HASTA 128 CAMARAS DE 2 UNIDADES DE RACK (DE ACUERDO A ESPECIFICACIÓN TECNICA 1.9.1, PLANO DE CCTV Y MEMORIAS ) | un | 1 |  | 0
20.2.2 | LICENCIA SOFTWARE DE VIDEO + ANALÍTICA CON GRABACIÓN, ALARMAS Y TELE ACTUACIÓN CON CÁMARAS Y CODECS DE VÍDEO IP PARA 128 PUNTOS (DE ACUERDO A ESPECIFICACIÓN TECNICA 1.9.2, PLANO DE CCTV Y MEMORIAS ) | un | 1 |  | 0
20.2.3 | CAMARA INTERNA HD 720P60 O SUPERIOR, CON LENTE VARIABLE ENTRE 3-9 MM + DOMO (DE ACUERDO A ESPECIFICACIÓN TECNICA 1.9.3, PLANO DE CCTV Y MEMORIAS ), INCLUYE LICENCIAMIENTO DE CADA CÁMARA AL SISTEMA LENEL ON GUARD ESTABLECIDO PARA LA UMNG | un | 21 |  | 0
20.3 | SISTEMA DE VOZ Y DATOS
20.3.1 | SALIDA PARA SISTEMA DE VOZ DATOS EN TECHO PARA CCTV. INCLUYE TOMA SENCILLA CABLEADO UTP CAT. 6A, APARATO CON JACK CAT. 6A, TUBERÍA Y ACCESORIOS DONDE SE REQUIERA, CERTIFICACIÓN DE CADA PUNTO LÓGICO, MARQUILLAS DE CABLEADO Y NUMERACIÓN DE TOMAS. (DE ACUERDO A ESPECIFICACIÓN TECNICA 2.1, PLANO DE VOZ Y DATOS ) | un | 21 |  | 0
20.3.2 | SALIDA PARA SISTEMA DE VOZ DATOS EN TECHO PARA AP. INCLUYE TOMA DOBLE CABLEADO UTP CAT. 6A, APARATO CON JACK CAT. 6A, TUBERÍA Y ACCESORIOS DONDE SE REQUIERA, CERTIFICACIÓN DE CADA PUNTO LÓGICO, MARQUILLAS DE CABLEADO Y NUMERACIÓN DE TOMAS. (DE ACUERDO A ESPECIFICACIÓN TECNICA 2.2, PLANO DE VOZ Y DATOS ) | un | 74 |  | 0
20.3.3 | SALIDA PARA SISTEMA DE VOZ DATOS EN MURO. INCLUYE TOMA DOBLE CABLEADO UTP CAT. 6A, APARATO CON JACK CAT. 6A, TUBERÍA Y ACCESORIOS DONDE SE REQUIERA, CERTIFICACIÓN DE CADA PUNTO LÓGICO, MARQUILLAS DE CABLEADO, NUMERACIÓN DE TOMAS Y ELEMENTOS DE FIJACIÓN.(DE ACUERDO A ESPECIFICACIÓN TECNICA 2.3, PLANO DE VOZ Y DATOS ) | un | 312 |  | 0
20.3.4 | SALIDA PARA SISTEMA DE VOZ DATOS EN CANALETA. INCLUYE TOMA DOBLE CABLEADO UTP CAT. 6A, APARATO CON JACK CAT. 6A, TUBERÍA Y ACCESORIOS DONDE SE REQUIERA, CERTIFICACIÓN DE CADA PUNTO LÓGICO, MARQUILLAS DE CABLEADO, NUMERACIÓN DE TOMAS Y ELEMENTOS DE FIJACIÓN. (DE ACUERDO A ESPECIFICACIÓN TECNICA 2.4, PLANO DE VOZ Y DATOS ) | un | 47 |  | 0
20.3.5 | RACK EN ACERO 7 FT COLOR NEGRO CON KIT DE VENTILACIÓN Y MULTITOMA 48U 750MM WIDW X 1070MM DEEP ENCLOSURE TIPO APC NET SHELTER SX O MEJOR INCLUYE BANDEJA DE SOPORTE PARA EQUIPOS, CON 2 PUERTOS FIBRA ÓPTICA TIPO SC DUPLEX, HERRAJES Y JACKSPARA PACHT PANEL, 2 PDU Y MARQUILLADO (DE ACUERDO A ESPECIFICACIÓN TECNICA 2.5, PLANO DE VOZ Y DATOS ) | un | 2 |  | 0
20.3.6 | SWITCH 6 PUERTOS DE 10 GB DE FIBRA OPTICA (DE ACUERDO A ESPECIFICACIÓN TECNICA 2.6, PLANO DE VOZ Y DATOS ) | un | 2 |  | 0
20.3.7 | SWITCH 48 PUERTOS 10/100/1000 + 4 PUERTOS (10/100/1000 O SFP) LAYER 2 (DE ACUERDO A ESPECIFICACIÓN TECNICA 2.7, PLANO DE VOZ Y DATOS ) | un | 17 |  | 0
20.3.8 | SWITCH 24 PUERTOS 10/100/1000 + 4 PUERTOS (10/100/1000 O SFP) POWER OVER ETHERNET LAYER 3ETHERNET (DE ACUERDO A ESPECIFICACIÓN TECNICA 2.8, PLANO DE VOZ Y DATOS ) | un | 1 |  | 0
20.3.9 | ACCES POINT CON NIVEL DE SEGURIDAD WPA_PSK, 802.1X,EAP, TKIP CON CERTIFICACIÓN ENSURES INTEROPERABILLITY CON DOS FRECUENCIAS DE EMISIÓN DE DATOS, CON RANGO DE COBERTURA AJUSTABLE COBERTURA EN TODA LA EDIFICACIÓN Y 25 METROS DEL EDIFICIO (DE ACUERDO A ESPECIFICACIÓN TECNICA 2.9, PLANO DE VOZ Y DATOS ) | un | 74 |  | 0
20.3.10 | CONTROLADORA DE ACCES POINT CONFIGURACION DE HASTA 512 AP Y 10.000 USUARIOS (DE ACUERDO A ESPECIFICACIÓN TECNICA 2.10, PLANO DE VOZ Y DATOS ) | un | 1 |  | 0
20.3.11 | CAJA DE PASO 60X60 CM TIPO INTEMPERIE. INCLUYE TUBERÍA Y CANALIZACIÓN (DE ACUERDO A ESPECIFICACIÓN TECNICA 2.11, PLANO DE VOZ Y DATOS ) | un | 2 |  | 0
20.3.12 | BANDEJA FIBRA ÓPTICA X 6 HILOS- INCLUYE ELEMENTOS DE FIJACIÓN(DE ACUERDO A ESPECIFICACIÓN TECNICA 2.12, PLANO DE VOZ Y DATOS ) | un | 2 |  | 0
20.3.13 | PATCH PANEL ANGULADO X 24 CAT 6A - INCLUYE ELEMENTOS DE FIJACIÓN (DE ACUERDO A ESPECIFICACIÓN TECNICA 2.13, PLANO DE VOZ Y DATOS ) | un | 34 |  | 0
20.3.14 | PATCH CORD 2M CAT 6A FTP (DE ACUERDO A ESPECIFICACIÓN TECNICA 2.14, PLANO DE VOZ Y DATOS ) | un | 720 |  | 0
20.3.15 | CABLE DE FIBRA ÓPTICA 12 HILOS MULTIMODO MO4 (DE ACUERDO A ESPECIFICACIÓN TECNICA 2.15, PLANO DE VOZ Y DATOS ) | ml | 56 |  | 0
20.3.16 | ORGANIZADOR DE CABLE VERTICAL - INCLUYE ELEMENTOS DE FIJACIÓN (DE ACUERDO A ESPECIFICACIÓN TECNICA 2.16, PLANO DE VOZ Y DATOS ) | un | 4 |  | 0
20.3.17 | PATCH CORD FIBRA ÓPTICA - 2M (DE ACUERDO A ESPECIFICACIÓN TECNICA 2.17, PLANO DE VOZ Y DATOS ) | un | 13 |  | 0
20.3.18 | CONECTORES DE FIBRA ÓPTICA LC DE 10 GB(DE ACUERDO A ESPECIFICACIÓN TECNICA 2.18, PLANO DE VOZ Y DATOS ) | un | 27 |  | 0
20.3.19 | SISTEMA PUESTA A TIERRA CENTRO DE DATOS SEGÚN NORMA ANSI/J-STD-607, INCLUTE BARRAJE DE COBRE CON PERFORACIONES ROSCADAS DE TIERRA CABLE AWG 3/0 CON CANALIZACIÓN DE EN TUBERIA DE 3/4" (DE ACUERDO A ESPECIFICACIÓN TECNICA 2.19, PLANO DE VOZ Y DATOS ) | un | 1 |  | 0
20.3.20 | SUMINSTRO, TRANSPORTE E INSTALACION DE TUBERIA PARA DUCTERIA 1 Ø 1 1/2" PVC PARA CONEXIÓN DE DHMI ENTRE PROYECTOR Y PUESTO DE TRABAJO DEL PROFESOR (DE ACUERDO A ESPECIFICACIÓN TECNICA 2.2, PLANO DE VOZ Y DATOS ) | ml | 196 |  | 0
|  |  |  | TOTAL CAPÍTULO 20 | 0
21 | SUBESTACIÓN ELECTRICA
21.1 | SUBESTACIÓN ELECTRICA
21.1.1 | SUMINISTRO, TRANSPORTE E INSTALACIÓN DE CELDA TRIPLEX CON FUSIBLE HH DE 25 A CTS 507. (DE ACUERDO A ESPECIFICACIÓN TECNICA 3.1, PLANO SERIE 3 Y VERIFICAR LA CTS O ET QUE APLIQUE) | un | 1 |  | 0
21.2 | EQUIPOS DE TRANSFORMACION Y SUMINISTRO DE ENERGIA
21.2.1 | SUMINISTRO, TRANSPORTE E INSTALACION DE CELDA PARA TRANSFORMADOR TIPO SECO CLASE F 225KVA 13,2 KV/208V. INCLUYE TRANSFORMADOR (DE ACUERDO A ESPECIFICACIÓN TECNICA 3.2.1, PLANO SERIE 3, UNIFILAR Y VERIFICAR LA CTS O ET QUE APLIQUE ) | un | 1 |  | 0
21.3 | TABLEROS GENERALES DE ACOMETIDAS EN BT, TRANSFERENCIAS Y CAJAS TIPO EXTERIOR AUTOSOPORTADAS
21.3.1 | SUMINISTRO, TRANSPORTE E INSTALACION DE TABLERO GENERAL NORMAL. AUTOSOPRTADO CON ESPACIO PARA 8 ACOMETIDAS PARACIALES. BARRA 50MMX5MM I:950 A. INCLUYE INTERRUPTORES, INCLUYE DPS CLASE 1 (DE ACUERDO A ESPECIFICACIÓN TECNICA 3.3.1, PLANO TABLEROS Y CUADRO DE CARGAS ) | un | 1 |  | 0
21.3.2 | SUMINISTRO, TRANSPORTE E INSTALACION DE TABLERO GENERAL REGULADO. AUTOSOPRTADO CON ESPACIO PARA 2 ACOMETIDAS PARCIALES. BARRA 15MMX2MM I:204 A. INCLUYE INTERRUPTORES. INCLUYE DPS CLASE 1 (DE ACUERDO A ESPECIFICACIÓN TECNICA 3.3.2, PLANO TABLEROS Y CUADRO DE CARGAS ) | un | 1 |  | 0
21.3.3 | SUMINISTRO, TRANSPORTE E INSTALACIÓN DE TABLERO GENERAL EQUIPOS AUTOSOPORTADO CON ESPACIO PARA 7 ACOMETIDAS PARCIALES BARRA 20X3MM. I:323A. INCLUYE INTERRUPTORES(DE ACUERDO A ESPECIFICACIÓN TECNICA 3.3.3, PLANO TABLEROS Y CUADRO DE CARGAS ) | un | 1 |  | 0
21.3.4 | SUMINISTRO, TRANSPORTE E INSTALACION DE TABLERO GENERAL ACOMETIDAS. AUTOSOPRTADO CON ESPACIO PARA 4 ACOMETIDAS PARACIALES. BARRA 50MMX10MM I:1359 A. INCLUYE INTERRUPTORES, INCLUYE DPS CLASE 1 (DE ACUERDO A ESPECIFICACIÓN TECNICA 3.3.4, PLANO TABLEROS Y CUADRO DE CARGAS ) | un | 1 |  | 0
21.3.5 | SUMINISTRO, TRANSPORTE E INSTALACIÓN DE TABLERO DE TRASFERENCIA CON CONTACTORES E INTERRUPTORES CON ESPACIO BARRA DE FASE 50X10MM, BARRA NEUTRO 80X10MM Y TIERRA 40X5MM . (DE ACUERDO A ESPECIFICACIÓN TECNICA 3.3.5, PLANO TABLEROS Y CUADRO DE CARGAS ) | un | 1 |  | 0
21.4 | EQUIPOS DE MEDIDA EN BT
21.4.1 | SUMINISTRO, TRANSPORTE E INSTALACION DE CELDA DE MEDICION EN BAJA TENSION SEGÚN NORMA AE 319 CODENSA. INCLUYE MEDIDOR Y TRANSFORMADOR DE CORRIENTE (DE ACUERDO A ESPECIFICACIÓN TÉCNICA 3.4.1, PLANO UNIFILAR Y CUADRO DE CARGAS ) | un | 1 |  | 0
21.5 | ACOMETIDAS EN MT
21.5.1 | SUMINISTRO, TRANSPORTE E INSTALACION DE ACOMETIDA EN MEDIA TENSION 3X2/0 CU XLPE 15 KV (DE ACUERDO A ESPECIFICACIÓN TECNICA 3.5.1, PLANO UNIFILAR Y CUADRO DE CARGAS ) | ml | 45 |  | 0
21.6 | CAJAS DE INSPECCION Y CANALIZACION
21.6.1 | CAMARA DE INSPECCION NORMA CS 276 CODENSA PARA MT (DE ACUERDO A ESPECIFICACIÓN TECNICA 3.6.1, PLANO TABLEROS Y CUADRO DE CARGAS ) | un | 2 |  | 0
21.6.2 | CANALIZACION 4ⱷ6" EN TUBERIA ELECTRICA PLEGABLE NO METALICA. DUCTO CORRUGADO TIPO TDP (DE ACUERDO A ESPECIFICACIÓN TECNICA 3.6.2, PLANO TABLEROS Y CUADRO DE CARGAS ) | ml | 45 |  | 0
21.6.3 | SUMINISTRO, TRANSPORTE E INSTALACION DE CAJA DE MANIOBRA DE 5 VIAS 15KV ET512 (DE ACUERDO A ESPECIFICACIÓN TECNICA 3.6.3, PLANO TABLEROS Y CUADRO DE CARGAS ) | un | 1 |  | 0
21.7 | UNIONES, TERMINALES PREMOLDEADOS, DPS, PUERTAS
21.7.1 | SUMINISTRO, TRANSPORTE E INSTALACION DE TERMINALES PREMOLDEADOS DE MT TIPO INTERIOR 15 KV (DE ACUERDO A ESPECIFICACIÓN TECNICA 3.7.1, PLANO TABLEROS Y CUADRO DE CARGAS ) | Juego | 1 |  | 0
21.7.2 | SUMINISTRO, TRANSPORTE E INSTALACION DE DESCARGADORES DE SOBRETENSION OXIDO METALICO 15 KV 10 KA (DE ACUERDO A ESPECIFICACIÓN TECNICA 3.7.2, PLANO TABLEROS Y CUADRO DE CARGAS ) | un | 3 |  | 0
21.7.3 | SUMINISTRO, TRANSPORTE E INSTALACION DE PUERTA EN CELOSIA DOBLE HOJA. 2 METROS (DE ACUERDO A ESPECIFICACIÓN TECNICA 3.7.3, PLANO SERIE 3 Y CUADRO DE CARGAS ) | un | 3 |  | 0
21.7.4 | SUMINISTRO, TRANSPORTE E INSTALACION DE TERMINALES TIPO CODO 200A-15KV | un | 3 |  | 0
21.8 | CERTIFICACIONES
21.8.1 | CERTIFICACION RETIE DEL PROYECTO. INCLUYE TODAS LAS EDIFICACIONES (DE ACUERDO A ARTICULO 10 DEL REITE ) | Gl | 1 |  | 0
21.8.2 | CERTIFICACION RETILAP DEL PROYECTO. (DE ACUERDO A ARTICULO 400 DEL RETILAP ) | Gl | 1 |  | 0
21.9 | PUESTA A TIERRA DE POTENCIA
21.9.1 | SUMINISTRO, TRANSPORTE E INSTALACION DE PUESTA A TIERRA DE POTENCIA CON 9 ELECTRODOS TIPO VARILLA 5/8"X2,4M. INCLUYE CABLE 2/0 CU DESNUDO, SOLDADURA EXOTERMICA Y SUELO ARTIFICIAL | un | 1 |  | 0
21.9.2 | CAJA DE INSPECCION DE 0,3X0,3M PARA PUESTA A TIERRA (DE ACUERDO A ESPECIFICACIÓN TECNICA 3.9.2 Y PLANO SEREI 3, Y MEMORIAS DE CALCULO) | un | 2 |  | 0
21.1 | GRUPO ELECTROGENO
21.10.1 | SUMINISTRO, TRANSPORTE E INSTALACION DE PLANTA ELÉCTRICA DE 225 KVA EFECTIVOS EN CAJICA CUNDINAMARCA INCLUYE CABINA DE INSONORIZACIÓN Y TANQUE DE GASOLINA (DE ACUERDO A ESPECIFICACIÓN TECNICA 4.0.1 Y PLANO SEREI 3, Y MEMORIAS DE CALCULO) | un | 1 |  | 0
21.11 | OTRAS OBRAS
21.11.1 | DESMONTE DE CAJA DE 3 VIAS EXISTENTE (INCLUYE DESCONEXIÓN Y RETIRO DE LA CAJA Y CABLEADO EXISTENTE) | un | 1 |  | 0
21.11.2 | SUMINISTRO, TRANSPORTE E INSTALACION DE DAMPER DE VENTILACIÓN DE 60X60 cm PARA CUARTO DE SUBESTACIÓN Y PLANTA ELÉCTRICA | un | 2 |  | 0
|  |  |  | TOTAL CAPÍTULO 21 | 0
22 | RED GENERAL Y SISTEMA DE ROCIADORES AUTOMÁTICOS
22.1 | TUBERÍA DE ACERO AL CARBÓN
22.1.1 | TUBERIA ACERO RANURADO SCH 10 6" | M | 215 |  | 0
22.1.2 | TUBERIA ACERO RANURADO SCH 10 4" | M | 47 |  | 0
22.1.3 | TUBERIA ACERO RANURADO SCH 10 2½" | M | 13 |  | 0
22.1.4 | TUBERIA ACERO RANURADO SCH 10 2" | M | 34 |  | 0
22.1.5 | TUBERIA ACERO RANURADO SCH 10 1½" | M | 618 |  | 0
22.1.6 | TUBERIA ACERO RANURADO SCH 10 1¼" | M | 67 |  | 0
22.1.7 | TUBERIA ACERO RANURADO SCH 40 1" | M | 1969 |  | 0
22.2 | TEES
22.2.1 | TEE RANURADA, UL/FM 6" | UN | 8 |  | 0
22.2.2 | TEE RANURADA, UL/FM 1½" | UN | 26 |  | 0
22.2.3 | TEE RANURADA, UL/FM 1¼" | UN | 3 |  | 0
22.2.4 | TEE MECANICA CON SALIDA RANURADA, UL/FM 6" X 4" | UN | 1 |  | 0
22.2.5 | TEE MECANICA CON SALIDA RANURADA, UL/FM 6" X 2" | UN | 3 |  | 0
22.2.6 | TEE MECANICA CON SALIDA RANURADA, UL/FM 4" X 2½" | UN | 7 |  | 0
22.2.7 | TEE MECANICA CON SALIDA RANURADA, UL/FM 4" X 2" | UN | 7 |  | 0
22.2.8 | TEE MECANICA CON SALIDA RANURADA, UL/FM 4" X 1½" | UN | 2 |  | 0
22.2.9 | SNAP LET (STRAP), HIERRO DUCTIL, SALIDA ROSCADA, UL/FM 1½" X 1" | UN | 351 |  | 0
22.2.10 | SNAP LET (STRAP), HIERRO DUCTIL, SALIDA ROSCADA, UL/FM 1¼" X 1" | UN | 22 |  | 0
22.2.11 | TEE ROSCADA, UL/FM 1" | UN | 225 |  | 0
22.3 | CODOS
22.3.1 | CODO 90º, HIERRO DUCTIL, RANURADO, UL/FM 6" | UN | 11 |  | 0
22.3.2 | CODO 90º, HIERRO DUCTIL, RANURADO, UL/FM 2½" | UN | 3 |  | 0
22.3.3 | CODO 90º, HIERRO DUCTIL, RANURADO, UL/FM 1½" | UN | 30 |  | 0
22.3.4 | CODO 90º, HIERRO MALEABLE, ROSCADO, UL/FM 1" | UN | 334 |  | 0
22.4 | REDUCCIONES
22.4.1 | REDUCCION CONCENTRICA RANURADA,UL/FM 6" X 4" | UN | 8 |  | 0
22.4.2 | REDUCCION CONCENTRICA RANURADA,UL/FM 4" X 2½" | UN | 3 |  | 0
22.4.3 | REDUCCION CONCENTRICA RANURADA,UL/FM 4" X 1½" | UN | 1 |  | 0
22.4.4 | REDUCCION CONCENTRICA RANURADA,UL/FM 2" X 1½" | UN | 10 |  | 0
22.4.5 | REDUCCION CONCENTRICA RANURADA,UL/FM 1½" X 1¼" | UN | 7 |  | 0
22.4.6 | REDUCCION TIPO COPA, HIERRO MALEABLE, ROSCADO,UL/FM 1½" X 1" | UN | 7 |  | 0
22.4.7 | REDUCCION TIPO COPA, HIERRO MALEABLE, ROSCADO,UL/FM 1" X ½" | UN | 598 |  | 0
22.5 | ACOPLES
22.5.1 | ACOPLE RIGIDO, RANURADO, UL/FM 6" | UN | 99 |  | 0
22.5.2 | ACOPLE RIGIDO, RANURADO, UL/FM 4" | UN | 31 |  | 0
22.5.3 | ACOPLE RIGIDO, RANURADO, UL/FM 2½" | UN | 21 |  | 0
22.5.4 | ACOPLE RIGIDO, RANURADO, UL/FM 2" | UN | 27 |  | 0
22.5.5 | ACOPLE RIGIDO, RANURADO, UL/FM 1½" | UN | 248 |  | 0
22.5.6 | ACOPLE RIGIDO, RANURADO, UL/FM 1¼" | UN | 27 |  | 0
22.5.7 | JUNTA SISMICA 1½" | UN | 3 |  | 0
22.5.8 | JUNTA SISMICA 6" | UN | 1 |  | 0
22.6 | VÁLVULAS
22.6.1 | VALVULA TIPO MARIPOSA, RANURADO, CON SENSOR DE SUPERVISION, UL/FM 6" | UN | 3 |  | 0
22.6.2 | VALVULA TIPO CHEQUE, RANURADO, UL/FM 6" | UN | 1 |  | 0
22.6.3 | CONEXIÓN DE MAGUERA CLASE I, VALVULA TIPO ANGULO, UL/FM 2½" | UN | 10 |  | 0
22.6.4 | GABINETE CLASE II, VALVULA TIPO ANGULO, UL/FM 1½" | UN | 10 |  | 0
22.6.5 | CONEXIÓN CUERPO DE BOMBEROS, SIAMESA CON 4 SALIDAS 2½, UL/FM 6" | UN | 1 |  | 0
22.6.6 | ESTACION DE CONTROL DE PRUEBA Y DRENAJE, UL/FM 1½" | UN | 3 |  | 0
22.6.7 | VALVULA TIPO MARIPOSA, RANURADO, CON SENSOR DE SUPERVISION, UL/FM 1½" | UN | 3 |  | 0
22.6.8 | VALVULA TIPO CHEQUE, RANURADO, UL/FM 1½" | UN | 3 |  | 0
22.6.9 | VALVULA EXPULSORA DE AIRE 1" | UN | 3 |  | 0
22.7 | ROCIADORES AUTOMÁTICOS
22.7.1 | ROCIADOR PENDENT, K = 5.6, D = ½", RESPUESTA RAPIDA TEMPERATURA ORDINARIA (135 - 175ºF), UL/FM - | UN | 598 |  | 0
22.7.2 | REPUESTO ROCIADOR PENDENT, K = 5.6, D = ½", RESPUESTA RAPIDA TEMPERATURA ORDINARIA (135 - 175ºF), UL/FM - | UN | 20 |  | 0
22.8 | SOPORTERÍA
22.8.1 | SOPORTE COLGANTE 6" | UN | 54 |  | 0
22.8.2 | SOPORTE COLGANTE 4" | UN | 13 |  | 0
22.8.3 | SOPORTE COLGANTE 2½" | UN | 4 |  | 0
22.8.4 | SOPORTE COLGANTE 2" | UN | 18 |  | 0
22.8.5 | SOPORTE COLGANTE 1½" | UN | 174 |  | 0
22.8.6 | SOPORTE COLGANTE 1¼" | UN | 27 |  | 0
22.8.7 | SOPORTE COLGANTE 1" | UN | 679 |  | 0
22.8.8 | SOPORTE SISMO-RESISTENTE LATERAL 6" | UN | 24 |  | 0
22.8.9 | SOPORTE SISMO-RESISTENTE LONGITUDINAL 6" | UN | 11 |  | 0
22.8.10 | SOPORTE SISMO-RESISTENTE LATERAL 1½" | UN | 78 |  | 0
22.8.11 | SOPORTE SISMO-RESISTENTE LONGITUDINAL 1½" | UN | 40 |  | 0
22.8 | PINTURA DE TUBERÍA
22.8.1 | PINTURA DE TUBERIA CON ANTICORROSIVO Y ESMALTE 6" | M | 215 |  | 0
22.8.2 | PINTURA DE TUBERIA CON ANTICORROSIVO Y ESMALTE 4" | M | 47 |  | 0
22.8.3 | PINTURA DE TUBERIA CON ANTICORROSIVO Y ESMALTE 2½" | M | 13 |  | 0
22.8.4 | PINTURA DE TUBERIA CON ANTICORROSIVO Y ESMALTE 2" | M | 34 |  | 0
22.8.5 | PINTURA DE TUBERIA CON ANTICORROSIVO Y ESMALTE 1½" | M | 618 |  | 0
22.8.6 | PINTURA DE TUBERIA CON ANTICORROSIVO Y ESMALTE 1¼" | M | 67 |  | 0
22.8.7 | PINTURA DE TUBERIA CON ANTICORROSIVO Y ESMALTE 1" | M | 1969 |  | 0
|  |  |  | TOTAL CAPÍTULO 22 | 0
23 | SISTEMA DE BOMBEO CONTRA INCENDIO
23.1 | TUBERÍA
23.1.1 | TUBERIA ACERO RANURADO SCH 10 8" | M | 7 |  | 0
23.1.2 | TUBERIA ACERO RANURADO SCH 10 6" | M | 13 |  | 0
23.1.3 | TUBERIA ACERO RANURADO SCH 10 4" | M | 7 |  | 0
23.1.4 | TUBERIA ACERO RANURADO SCH 10 2½" | M | 7 |  | 0
23.1.5 | TUBERIA ACERO RANURADO SCH 10 1¼" | M | 13 |  | 0
23.2 | TEES
23.2.1 | TEE RANURADA, UL/FM 8" | UN | 1 |  | 0
23.2.2 | TEE REDUCIDA BRIDADA, UL/FM 6" X 6" X 4" | UN | 1 |  | 0
23.2.3 | TEE REDUCIDA ROSCADA, UL/FM 1¼" | UN | 1 |  | 0
23.3 | CODOS
23.3.1 | CODO 90º, HIERRO DUCTIL, SOLDADO, UL/FM 8" | UN | 2 |  | 0
23.3.2 | CODO 90º, HIERRO DUCTIL,BRIDADO, UL/FM 8" | UN | 1 |  | 0
23.3.3 | CODO 90º, HIERRO DUCTIL, RANURADO, UL/FM 6" | UN | 3 |  | 0
23.3.4 | CODO 90º, HIERRO DUCTIL, RANURADO, UL/FM 1¼" | UN | 8 |  | 0
23.4 | ACOPLES
23.4.1 | ACOPLE FLEXIBLE, RANURADO, UL/FM 8" | UN | 3 |  | 0
23.4.2 | ACOPLE RIGIDO, RANURADO, UL/FM 6" | UN | 13 |  | 0
23.4.3 | TAPON RANURADO, UL/FM 6" | UN | 1 |  | 0
23.4.4 | BRIDA ADAPTADOR, UL/FM 8" | UN | 3 |  | 0
23.4.5 | BRIDA ADAPTADOR, UL/FM 6" | UN | 1 |  | 0
23.4.6 | BRIDA ADAPTADOR, UL/FM 4" | UN | 2 |  | 0
23.5 | VALVULAS
23.5.1 | VALVULA TIPO COMPUERTA OS&Y, UL/FM 8" | UN | 1 |  | 0
23.5.2 | VALVULA TIPO CHEQUE, UL/FM 6" | UN | 1 |  | 0
23.5.3 | VALVULA DE CORTE TIPO MARIPOSA, UL/FM 6" | UN | 2 |  | 0
23.5.4 | VALVULA TIPO COMPUERTA OSSY EN BRONCE, UL/FM 1¼" | UN | 2 |  | 0
23.5.5 | VALVULA TIPO CHEQUE EN BRONCE, UL/FM 1¼" | UN | 1 |  | 0
23.5.6 | CABEZAL DE PRUEBAS 6", CON 4 VALVULAS TIPO ANGULO, UL/FM | UN | 1 |  | 0
23.6 | SOPORTES
23.6.1 | SOPORTE BASE ESTRUCTURAL 8" | UN | 3 |  | 0
23.6.2 | SOPORTE BASE ESTRUCTURAL 6" | UN | 6 |  | 0
23.6.3 | SOPORTE BASE ESTRUCTURAL 1¼" | UN | 7 |  | 0
23.7 | OTROS
23.7.1 | PLATAFORMA INSPECCIÒN Y PRUEBAS | un | 1 |  | 0
23.7.2 | PASES EN MURO DE 10" | un | 1 |  | 0
23.7.3 | PASES EN MURO DE 8" | un | 1 |  | 0
23.8 | PINTURA TUBERÍA
23.8.1 | PINTURA DE TUBERIA CON ANTICORROSIVO Y ESMALTE 8" | ml | 7 |  | 0
23.8.2 | PINTURA DE TUBERIA CON ANTICORROSIVO Y ESMALTE 6" | ml | 13 |  | 0
23.8.3 | PINTURA DE TUBERIA CON ANTICORROSIVO Y ESMALTE 4" | ml | 7 |  | 0
23.8.4 | PINTURA DE TUBERIA CON ANTICORROSIVO Y ESMALTE 2½" | ml | 7 |  | 0
23.8.5 | PINTURA DE TUBERIA CON ANTICORROSIVO Y ESMALTE 1¼" | ml | 13 |  | 0
|  |  |  | TOTAL CAPÍTULO 23 | 0
| COSTO DIRECTO OBRA |  | $ | 0
| ADMINISTRACIÓN | % | $
| IMPREVISTOS | % | $
| UTILIDAD | % | $
| SUBTOTAL OBRA |  | $ | 0
| IVA (16% X UTILIDAD) | % | $
| COSTO TOTAL OBRA |  | $ | 0
24 | MOBILIARIO
24.1 | SALONES TIPO A
24.1.1 | PUESTO DE TRABAJO PARA ESTUDIANTE -Dimensiones: 0.50x0.70m y 0.70m de alto, en configuración tándem según plano de distribución -Estructura: base metálica y piezas de unión en cold rolled tubular, incluye platinas para unión bajo superficies contiguas para armar tándem de 2 y más puestos. -Acabados: superficie en aglomerado de 30mm con acabado en fórmica de alta presión color wengle similar al existente, canteado en pvc rígido, balance y cantos rígidos de 2mm; sistema de nivelación; acabado en pintura electrostática previa aplicación de anticorrosivo para condiciones salinas. -Según detalle y descripcion en especificacion técnica | und | 960 |  | 0
24.1.2 | SILLAS PARA ESTUDIANTE con espaldar en polipropileno y asiento en espuma inyectada de alta densidad tapizadas en plus color a eleccion, pintura electrostática previa aplicación de anticorrosivo para condiciones salinas. Según descripcion en especificacion técnica | und | 960 |  | 0
24.1.3 | SILLA PROFESOR con espaldar malla y asiento en polipropileno tapizadas en plus color a eleccion, con estructura oval pintura electrostática previa aplicación de anticorrosivo para condiciones salinas, con deslizadores en polipropileno, con rodachines de 5 patas | und | 30 |  | 0
24.1.4 | ESCRITORIO PROFESOR - Dimensiones: 0.6x1.40 y 0.70m de alto con capacidad para 1 persona. - Estructura: base metálica y piezas de unión en cold rolled tubular. -Acabados: superficie en aglomerado de 30mm con acabado en fórmica de alta presión color wengle similar al existente, canteado en pvc rígido, balance y cantos rígidos de 2mm; sistema de nivelación; acabado en pintura electrostática previa aplicación de anticorrosivo para condiciones salinas, falda bajo superficie en aglomerado enchapada en laminado plástico de 15mm de espesor, 0.20m de alto 1.40 de ancho, módulo de servicio bajo frente laminado. - Incluye gromets de servicio en completo funcionamiento de acuerdo a detalle Según detalle y descripción en especificación técnicas | und | 30 |  | 0
24.1.5 | Suministro e instalación de tableros en porcelana still americana importada anti reflejo de 4.80 mts de largo x 1.20mts de alto. Mitad en blanco y mitad en cuadricula de 5x5 base en aglomerado 9mm de espesor. Según descripcion en especificacion tecnica | und | 36 |  | 0
24.2 | SALONES TIPO B
24.2.1 | PUESTO DE TRABAJO PARA ESTUDIANTE -Dimensiones: 0.50x0.70m y 0.70m de alto, en configuración tándem según plano de distribución -Estructura: base metálica y piezas de unión en cold rolled tubular, incluye platinas para unión bajo superficies contiguas para armar tándem de 2 y más puestos. -Acabados: superficie en aglomerado de 30mm con acabado en fórmica de alta presión color wengle similar al existente, canteado en pvc rígido, balance y cantos rígidos de 2mm; sistema de nivelación; acabado en pintura electrostática previa aplicación de anticorrosivo para condiciones salinas. -Según detalle y descripcion en especificacion técnica | und | 96 |  | 0
24.2.2 | SILLAS PARA ESTUDIANTE con espaldar en polipropileno y asiento en espuma inyectada de alta densidad tapizadas en plus color a eleccion, pintura electrostática previa aplicación de anticorrosivo para condiciones salinas. Según descripcion en especificacion técnica | und | 96 |  | 0
24.2.3 | SILLA PROFESOR con espaldar malla y asiento en polipropileno tapizadas en plus color a eleccion, con estructura oval pintura electrostática previa aplicación de anticorrosivo para condiciones salinas, con deslizadores en polipropileno, con rodachines de 5 patas | und | 3 |  | 0
24.2.4 | ESCRITORIO PROFESOR - Dimensiones: 0.6x1.40 y 0.70m de alto con capacidad para 1 persona. - Estructura: base metálica y piezas de unión en cold rolled tubular. -Acabados: superficie en aglomerado de 30mm con acabado en fórmica de alta presión color wengle similar al existente, canteado en pvc rígido, balance y cantos rígidos de 2mm; sistema de nivelación; acabado en pintura electrostática previa aplicación de anticorrosivo para condiciones salinas, falda bajo superficie en aglomerado enchapada en laminado plástico de 15mm de espesor, 0.20m de alto 1.40 de ancho, módulo de servicio bajo frente laminado. - Incluye gromets de servicio en completo funcionamiento de acuerdo a detalle Según detalle y descripción en especificación técnicas | und | 3 |  | 0
24.2.5 | Suministro e instalación de tableros en porcelana still americana importada anti reflejo de 4.80 mts de largo x 1.20mts de alto. Mitad en blanco y mitad en cuadricula de 5x5 base en aglomerado 9mm de espesor. Según descripcion en especificacion técnica | und | 5 |  | 0
24.3 | SALA DE ESTUDIOS
24.3.1 | MESA 4 PUESTOS SALA ESTUDIOS Dimensiones: 0.60 x 1.20m y 0.70m de alto. Estructura: base metálica y piezas de unión en cold rolled tubular Acabados: superficie en aglomerado de 30mm con acabado en fórmica de alta presión color wengle similar al existente, canteado en pvc rígido, balance y cantos rígidos de 2mm; sistema de nivelación; acabado en pintura electrostática previa aplicación de anticorrosivo para condiciones salinas. Conducción: Debe poseer conducción vertical y conducción bajo superficie para cableado eléctrico, voz y datos; mecanismo de troqueles sobre superficie con tapa abatible, con insertos metálicos en la tapa, para una óptima fijación. Según descripción y especificación técnica. | und | 24 |  | 0
24.3.2 | SILLAS PARA ESTUDIANTE con espaldar en polipropileno y asiento en espuma inyectada de alta densidad tapizadas en plus color a eleccion, pintura electrostática previa aplicación de anticorrosivo para condiciones salinas. Según descripcion en especificacion técnica | und | 96 |  | 0
24.4 | SALONES DE SISTEMAS
24.4.1 | Mesa de cuatro puestos para estudiantes. Tipo puesto sistemas de dimensiónes 0.60mx2.80m y 0.70m de alto en configuración tandem. Estructura en base metálica y piezas de unión en cold rolled tubular. Acabados: superficie en aglomerado de 30mm con acabado en fórmica de alta presión color wengle similar al existente, canteado en pvc rígido, balance y cantos rígidos de 2mm; sistema de nivelación; acabado en pintura electrostática previa aplicación de anticorrosivo para condiciones salinas. Conducción vertical y ducto horizontal para conducción de cableado eléctrico, voz y datos de fácil acceso con separación metálica interna; mecanismo de troqueles bajo superficie para salida eléctrica y de voz y datos, incluye pantalla separadora cada puesto individual y pantalla protectora posterior. Según descripcion en especificacion tecnica | und | 24 |  | 0
24.4.2 | SILLAS PARA ESTUDIANTE con espaldar en polipropileno y asiento en espuma inyectada de alta densidad tapizadas en plus color a eleccion, pintura electrostática previa aplicación de anticorrosivo para condiciones salinas. Según descripcion en especificacion técnica | und | 96 |  | 0
24.4.3 | SILLA PROFESOR con espaldar malla y asiento en polipropileno tapizadas en plus color a eleccion, con estructura oval pintura electrostática previa aplicación de anticorrosivo para condiciones salinas, con deslizadores en polipropileno, con rodachines de 5 patas | und | 3 |  | 0
24.4.4 | ESCRITORIO PROFESOR - Dimensiones: 0.6x1.40 y 0.70m de alto con capacidad para 1 persona. - Estructura: base metálica y piezas de unión en cold rolled tubular. -Acabados: superficie en aglomerado de 30mm con acabado en fórmica de alta presión color wengle similar al existente, canteado en pvc rígido, balance y cantos rígidos de 2mm; sistema de nivelación; acabado en pintura electrostática previa aplicación de anticorrosivo para condiciones salinas, falda bajo superficie en aglomerado enchapada en laminado plástico de 15mm de espesor, 0.20m de alto 1.40 de ancho, módulo de servicio bajo frente laminado. - Incluye gromets de servicio en completo funcionamiento de acuerdo a detalle Según detalle y descripción en especificación técnicas | und | 3 |  | 0
24.5 | AUDITORIO
24.5.1 | SILLA INTERLOCUTOR con espaldar malla y asiento en polipropileno tapizadas en plus color a eleccion, con estructura oval pintura electrostática con delizadores en polipropileno. Según descripcion en especificacion tecnica | und | 4 |  | 0
24.5.2 | SILLA AUDITORIO Conformadas por sillas de asiento abatible, con espaldar en espuma inyectada color a eleccion, (este item esta sujeto a la verificacion del espacio en cuanto a diseño y dimensiones) Según descripcion en especificacion tecnica, incluye paleta de apoyo de elementos abatible similar a las existentes, incluye marquilla de numeración de sillas | und | 110 |  | 0
24.6 | AULAS SCALE UP
24.6.1 | SILLAS PARA ESTUDIANTE con espaldar en polipropileno y asiento en espuma inyectada de alta densidad tapizadas en plus color a eleccion, pintura electrostática previa aplicación de anticorrosivo para condiciones salinas. Según descripcion en especificacion técnica | und | 384 |  | 0
24.6.2 | ESCRITORIO PROFESOR - Dimensiones: 0.6x1.40 y 0.70m de alto con capacidad para 1 persona. - Estructura: base metálica y piezas de unión en cold rolled tubular. -Acabados: superficie en aglomerado de 30mm con acabado en fórmica de alta presión color wengle similar al existente, canteado en pvc rígido, balance y cantos rígidos de 2mm; sistema de nivelación; acabado en pintura electrostática previa aplicación de anticorrosivo para condiciones salinas, falda bajo superficie en aglomerado enchapada en laminado plástico de 15mm de espesor, 0.20m de alto 1.40 de ancho, módulo de servicio bajo frente laminado. - Incluye gromets de servicio en completo funcionamiento de acuerdo a detalle Según detalle y descripción en especificación técnicas | und | 12 |  | 0
24.6.3 | ESCRITORIO 8 PUESTOS AULAS SCALE UP conformado por mesa superficie en tablex enchapada en formica de alta presión color a eleccion, canteado en pvc rígido, balance y cantos rígidos de 2 mm; sistema de nivelación, semicircular radio aproximado 1,20cm , ancho 0,60 cm, perimetro 6 mts , estructura en tubo cuadrado con recubrimiento en pintura industrial de aplicación electrostatica color a eleccion con deslizadores en polipropileno, con platina para armar en tandems de cuatro partes de dos puestos según diseño y descripcion en especificacion tecnica | und | 48 |  | 0
24.6.4 | SILLA PROFESOR con espaldar malla y asiento en polipropileno tapizadas en plus color a eleccion, con estructura oval pintura electrostática previa aplicación de anticorrosivo para condiciones salinas, con deslizadores en polipropileno, con rodachines de 5 patas | und | 12 |  | 0
24.7 | CAFETERIA
24.7.1 | MESAS CAFETERIA 0,60cm * 1,20cm en aluminio según diseño y descripcion en especificacion tecnica | und | 45 |  | 0
24.7.2 | SILLAS CAFETERIA con espaldar y asiento en polipropileno de alto impacto colores a eleccion con estructura en tubo oval pintado con delizadores | und | 180 |  | 0
24.8 | CASILLEROS
24.8.1 | LOCKERS DE DOS (2) CUERPOS CON SEIS (6) CASILLEROS: Medidas aproximadas de cada casillero: 60 cm de alto X 30 cm de frente x 30 cm de fondo, para un total de area de 0,60 de frente X 2,00 de alto, construido en su totalidad en lamina importada cold rolled cl.22, puertas de ala, terminado en pintura electroestatica al horno, con cerrradura de clave, tipo dial y reseteo de combinación de hasta 1.000 posibilidades, grado de seguridad 3, elaborada en acero sólido, manija metálica, ceolosía de ventilación | und | 280 |  | 0
24.9 | SALAS DE TELEPRESENCIA
24.9.1 | ESCRITORIO 5 PUESTOS SALAS DE TELEPRESENCIA conformado por mesa superficie en tablex enchapada en formica de alta presión, color wengue similar al existente, canteado en pvc rígido, balance y cantos rígidos de 2 mm, semicircular radio interno 1,70 cm, radio externo 2,30cm , long interna 2,4 cm, long externa 3,20 cm, estructura en tubo cuadrado con recubrimiento en pintura industrial de aplicación electrostatica color a eleccion con deslizadores en polipropileno según diseño y descripcion en especificacion tecnica | und | 4 |  | 0
24.9.2 | SILLA SALAS DE TELEPRESENCIA con espaldar malla y asiento en polipropileno tapizadas en plus color a eleccion, con estructura oval pintura electrostática con deslizadores en polipropileno, con rodachines de 5 patas | und | 20 |  | 0
24.10 | SALAS DE PROFESORES
24.10.1 | ESCRITORIO DE ATENCION EN L conformado por mesa superficie en tablex enchapada en formica de alta presión, color wengue similar al existente, canteado en pvc rígido, balance y cantos rígidos de 2 mm, estructura en tubo redondo con recubrimiento en pintura industrial de aplicación electrostatica color a eleccion con deslizadores en polipropileno, incluye archivador almacenamiento bajo de escritorio de acuerdo a diseño y mueble archivador independiente. Dimensiones 1,25 cm * 0,70 cm según diseño y descripción en especificacion tecnica | und | 28 |  | 0
24.10.2 | ESCRITORIO DE ATENCION SENCILLO conformado por mesa superficie en tablex enchapada en formica de alta presión, color wengue similar al existente, canteado en pvc rígido, balance y cantos rígidos de 2 mm, estructura en tubo redondo con recubrimiento en pintura industrial de aplicación electrostatica color a eleccion con deslizadores en polipropileno, incluye archivador almacenamiento bajo escritorio. Dimensiones 1,25cm * 1,80cm ancho 0,60cm según diseño y descripcion en especificacion tecnica | und | 24 |  | 0
24.10.3 | SILLAS PARA ESTUDIANTE con espaldar en polipropileno y asiento en espuma inyectada de alta densidad tapizadas en plus color a eleccion, pintura electrostática previa aplicación de anticorrosivo para condiciones salinas. Según descripcion en especificacion técnica | und | 104 |  | 0
24.10.4 | SILLA PROFESOR con espaldar malla y asiento en polipropileno tapizadas en plus color a eleccion, con estructura oval pintura electrostática previa aplicación de anticorrosivo para condiciones salinas, con deslizadores en polipropileno, con rodachines de 5 patas | und | 52 |  | 0
24.11 | SALAS DE CARGA
24.11.1 | MESON SALA DE CARGA- ANCLADO A LA PARED LONGITUD 8 METROS ANCHO 0.45 METROS | und | 3 |  | 0
24.11.2 | SILLAS PARA SALA DE CARGA con espaldar y asiento en polipropileno de alto impacto colores a eleccion con estructura en tubo oval pintado con delizadores | und | 24 |  | 0
24.12 | SALAS DE STAR
24.12.1 | SOFA DOS PUESTOS espuma de poliuretano de alta densidad inyectada, tapizada en textil tipo Glock según descripcion en especificacion tecnica | und | 12 |  | 0
24.12.2 | SOFA 1 PUESTO, 2 brazos espuma de poliuretano de alta densidad inyectada, tapizada en textil tipo Glock según descripcion en especificacion tecnica | und | 12 |  | 0
24.12.3 | MESA DE CENTRO base y superficie fabricadas en MDF, con patas tubulares en acero cold rolled calibre 18, pintura electrostática (70-90 micras) enchapado en chapilla de madera natural acabado con laca catalizada. Dimensiones 0.60x0.65x0.45m de alto de 30mm de espesor según descripcion en especificacion tecnica | und | 6 |  | 0
24.13 | DIVISIONES LIVIANAS
24.13.1 | Divisiones rectas long 3.10, altura 1.60m conformado por ducto inferior para el cableado, con vidrio templado superior de 5mm con película diseño sanblasting, tile en aglomerado de 9mm enchapado en laminado plástico hasta una altura de 1.0m, incluye herrajes, conectores, remates metálicos y demás elementos necesarios para su correcta instalación. Según descripción en especificación técnica. | un | 20 |  | 0
24.13.2 | División en L corta 1.15 X 3.10, altura 1.60m conformado por ducto inferior para el cableado, con vidrio templado superior de 5mm con película diseño sanblasting, tile en aglomerado de 9mm enchapado en laminado plástico hasta una altura de 1.0m, incluye herrajes, conectores, remates metálicos y demás elementos necesarios para su correcta instalación. Según descripción en especificación técnica. | un | 24 |  | 0
24.13.3 | División en L larga 2.00 X 3.10, altura 1.60m conformado por ducto inferior para el cableado, con vidrio templado superior de 5mm con película diseño sanblasting, tile en aglomerado de 9mm enchapado en laminado plástico hasta una altura de 1.0m, incluye herrajes, conectores, remates metálicos y demás elementos necesarios para su correcta instalación. Según descripción en especificación técnica. | un | 12 |  | 0
24.13.4 | Division en T 3.90 X 3.10, altura 1.60m conformado por ducto inferior para el cableado, con vidrio templado superior de 5mm con película diseño sanblasting, tile en aglomerado de 9mm enchapado en laminado plástico hasta una altura de 1.0m, incluye herrajes, conectores, remates metálicos y demás elementos necesarios para su correcta instalación. Según descripción en especificación técnica. | un | 12 |  | 0
24.13.5 | POSTE DE ARRANQUE 1,55 | un | 46 |  | 0
24.13.6 | POSTE EN T 1,55 | un | 6 |  | 0
24.13.7 | POSTE EN L 1,55 | un | 26 |  | 0
24.13.8 | POSTE TERMINAL | un | 47 |  | 0
|  |  | SUBTOTAL MOBILIARIO |  | 0
|  |  | IVA MOBILIARIO |  | 0
|  |  | COSTO TOTAL MOBILIARIO |  | 0
| COSTO TOTAL OBRA |  |  | 0
| COSTO TOTAL MOBILIARIO |  |  | 0
| TOTAL INCLUIDOS COSTOS DIRECTOS, INDIRECTOS Y MOBILIARIO |  |  | 0