## CUADRO
INVITACION PUBLICA No. 009 DE 2012
PRESUPUESTO DE OBRA
OBJETO: SELECCIÓN DEL CONTRATISTA PARA LA CONSTRUCCION DE DOS CANCHAS : UNA (01) CANCHA MULTIPLE Y UNA (01) CANCHA DE BASQUET BALL, SENDEROS Y SISTEMA DE DRENAJE DE AGUAS LLUVIAS
DESCRIPCION |  | CANTIDADES / VALORES
ITEM | ACTIVIDAD | UND | CANT. | VALOR UNITARIO | VALOR TOTAL | VALOR CAPITULO
1 | SENDEROS
1.1 | LOCALIZACIÓN Y REPLANTEO, INCLUYE TOPOGRAFÍA | M2 | 300
1.2 | EXCAVACIÓN MECÁNICA, INCLUYE DESCAPOTE Y RETIRO DENTRO DE LA UMNG | M3 | 180
1.3 | SUMINISTRO E INSTALACIÓN DE SUBBASE GRANULAR TIPO B-600 DEBIDAMENTE COMPACTADO PARA SENDEROS | M3 | 120
1.4 | SUMINISTRO E INSTALACIÓN DE GEOTEXTIL TEJIDO T2400 | M2 | 1000
1.5 | SUMINISTRO E INSTALACIÓN DE ADOQUIN PEATONAL DE ARCILLA 20X10X4,5 CM, INCLUYE CONFINAMIENTOS TRANSVERSALES CADA 6 m. maximo | M2 | 500
1.6 | SUMINISTRO E INSTALACIÓN DE BORDILLO PREFABRICADO TIPO A-80 0.80X0.15X0.40 M. INCLUYE EXCAVACIÓN Y COLOCACIÓN DE BASE EN MORTERO 1:4 PARA ASIENTO DE 5 CM DE ESPESOR | ML | 450
1.7 | SUMINISTRO E INSTALACIÓN DE CAÑUELA PREFABRICADA EN CONCRETO TIPO A-120, SOBRE MORTERO 1:6 Y JUNTA EN MORTERO 1:4, INCLUYE EXCAVACIÓN | ML | 200
1.8 | BANCA TIPO M-31 MODIFICADA SIN ESPALDAR | UN | 6
1.9 | ARENA DE PEÑA (INCLUYE SUMINISTRO, TRANSPORTE Y COLOCACIÓN) | M3 | 80
1.1 | SELLO DE RAJON EN MATERIAL GRANULAR | M3 | 90
1.12 | SUMINISTRO E INSTALACION NANUAL DE RAJÓN PARA MEJORAMIENTO TERRENO | M3 | 165
1.13 | NIVELACION SUBRASANTE | M2 | 300
1.14 | COMPACTACION SUBRASANTE | M2 | 300
1.15 | RELLENOS COMPACTADOS CON MATERIAL DE EXCAVACIÓN | M3 | 120
1.16 | EMPRADIZACION ( INCLUTE 5 CM DE TIERRA NEGRA) | M2 | 150
2 | TRIBUNAS (2.4 x 24 MT) |  |  |  |  | 0
2.1 | LOCALIZACIÓN Y REPLANTEO, INCLUYE TOPOGRAFÍA | M2 | 120
2.2 | EXCAVACIÓN MECÁNICA, INCLUYE DESCAPOTE Y RETIRO DENTRO DE LA UMNG | M3 | 48
2.3 | SUMINISTRO Y EXTENDIDA DE RAJÓN PARA MEJORAMIENTO TERRENO | M3 | 60
2.4 | SUMINISTRO E INSTALACIÓN DE SUBBASE GRANULAR TIPO B-400 DEBIDAMENTE COMPACTADO PARA TRIBUNAS | M3 | 72
2.5 | Tribunas de 24 ml de longitud: conformada por tres (3) niveles de graderías o escalones de 33, 66 y 99 cm de altura por 80 cm de ancho cada una, se construirán en mampostería estuctural formando un cajon cerrado, tendrá un cimiento en vigas de concreto reforzado 3000 psi (longitudinales y transversales) apoyado sobre una base de recebo compactado, cada gradería tendrá 33 cm de altura por 80 cm de ancho, conformada por placas estructurales de 80 cm de ancho por 8 cm de espesor en concreto reforzado 3000 psi apoyadas en sus extremos sobre tabiques en mampostería estructural separados cada 3 mts, con sus respectivas dovelas, incluye vigas longitudinales y malla electrosoldada M-084, las vigas quedarán con acabado a la vista, las contrahuellas se llenarán con ladrillo estructural. Para el precio se tomara una sección de grada de 1 mt de ancho por 80 cm de profundidad con una altura promedio de 66 cm. incluye remates laterales en mampostería estructural con junta enrasada. El acero de refuerzo de los elementos en concreto se deben incluir en este ítem. El concreto debe quedar a la vista, afinado y bordes redondeados. La mampostería deberá quedar a la vista, con lavado e impemermeabilización | ML | 144
2.6 | SELLO DE RAJON EN MATERIAL GRANULAR | M3 | 43.2
2.7 | NIVELACION SUBRASANTE | M2 | 120
2.8 | COMPACTACION SUBRASANTE | M2 | 120
3 | SISTEMA DRENAJE AGUAS LLUVIAS Y FILTROS PARA CANCHAS Y SENDEROS (INCLUYE TOPOGRAFÍA) |  |  |  |  | 0
3.1 | EXCAVACIÓN MANUAL PARA ZANJAS, ALTURA VARIABLE, INCLUYE RETIRO DE MATERIAL SOBRANTE DISPOSICIÓN DENTRO DE LA UMNG | M3 | 540
3.2 | TUBERIA AGUAS LLUVIAS PVC-S DE 4", INLCUYE ACCESORIOS | ML | 300
3.3 | TUBERIA AGUAS LLUVIAS PVC-S DE 6", INLCUYE ACCESORIOS | ML | 300
3.4 | RELLENOS COMPACTADOS CON MATERIAL DE EXCAVACIÓN | M3 | 400
3.5 | CAJAS DE INSPECCIÓN DE 60 X 60 CM X 80 CM DE PROFUNDIDAD PROMEDIO, CON TAPA DE CONCRETO, TERMINADA | UN | 16
3.6 | CAJAS DE INSPECCIÓN DE 70 X 70 CM X 80 CM DE PROFUNDIDAD PROMEDIO, CON TAPA DE CONCRETO, TERMINADA | UN | 12
3.7 | CAJAS DE INSPECCIÓN DE 80 X 80 CM X 80 CM DE PROFUNDIDAD PROMEDIO, CON TAPA DE CONCRETO, TERMINADA | UN | 6
3.8 | FILTRO PERIMETRAL PARA LAS CANCHAS Y SENDEROS EN GEODREN CON TUBERÍA DE DRENAJE DE 4": INCLUYE LA EXCAVACIÓN CON ANCHO MÍNIMO DE 30 CM HASTA 50 CM DE PROFUNDIDAD, GEODRÉN, TUBERÍA Y GRAVILLA DE RÍO HASTA CUBRIR LA EXCAVACIÓN | ML | 1500
4 | CANCHA MULTIPLE |  |  |  |  | 0
4.1 | LOCALIZACIÓN Y REPLANTEO, INCLUYE TOPOGRAFÍA | M2 | 680
4.2 | EXCAVACIÓN MECÁNICA, INCLUYE DESCAPOTE Y RETIRO DENTRO DE LA UMNG | M3 | 374
4.3 | SUMINISTRO E INSTALACIÓN DE GEOTEXTIL TEJIDO T2400 | M2 | 1360
4.4 | SUMINISTRO E INSTALACIÓN DE SUBBASE GRANULAR TIPO B-600 DEBIDAMENTE COMPACTADO CON CILINDRO, HASTA LOGRAR EL 95% DEL PROCTOR MODIFICADO | M3 | 306
4.5 | IMPRIMACIÓN CON ASFALTO DE LIGA DE ROMPIMIENTO LENTO | M2 | 680
4.6 | CAPA DE RODADURA ASFALTICA MDC-II DE 5 CM CALIENTE DE PLANTA DEBIDAMENTE COMPACTA CON CILINDRO (SIN EMPOZAMIENTOS) | M2 | 680
4.7 | SUMINISTRO E INSTALACIÓN DE BORDILLO PREFABRICADO EN CONCRETO TIPO A-80 0.80X0.15X0.40 M. PARA ENCOFRAR EL ASFALTO, INCLUYE EXCAVACIÓN Y LA COLOCACIÓN DE BASE EN MORTERO 1:4 PARA ASIENTO DEL BORDILLO DE 5 CM DE ESPESOR | ML | 200
4.8 | SUMINISTRO E INSTALACIÓN DE CAÑUELA PREFABRICADA EN CONCRETO TIPO A-120, SOBRE MORTERO 1:6 Y JUNTA EN MORTERO 1:4, INCLUYE EXCAVACIÓN | ML | 160
4.9 | RECUBRIMIENTO SINTÉTICO EN SISTEMA PLEXICUSHION Incluye aplicar una capa de primer y arena, corregir empozamientos con una capa de plexipave patch binder o similar de mejor calidad , aplicación de una capa de plexipave acrylic resurfacer o similar de mejor calidad con arenilla d | M2 | 680
4.1 | SUMINISTRO E INSTALACION DE CERRAMIENTO EN MALLA ESLABONADA PLASTIFICADA CALIBRE 10 Y HUECOS DE 2"X2", INSTALADA Y TEMPLADA CON MALA CATE- INCLUYE DIAGONALES METALICAS PARA RIGIDIZAR LA MALLA | M2 | 260
4.11 | SUMINISTRO E INSTALACION DE CERRAMIENTO CONTRAIMPACTO - SECCION INFERIOR EN LOS DOS EXTREMOS (DETRÁS DE LOS ARCOS) H= 2,20 M | M2 | 80
4.12 | SELLO DE RAJON EN MATERIAL GRANULAR | M3 | 272
4.13 | SUMINISTRO E INSTALACION NANUAL DE RAJÓN PARA MEJORAMIENTO TERRENO | M3 | 340
4.14 | NIVELACION SUBRASANTE | M2 | 680
4.15 | COMPACTACION SUBRASANTE | M2 | 680
4.16 | SUMINISTRO E INSTALACION DE IMPLEMENTOS DEPORTIVOS, TORRES MULTIPLES FIJAS CON ARCO DE MICROFUTBOL REGLAMENTARIO DE 3MT, ANCHO DE 2 MT DE ALTO, CON BRAZOS SUPERIORES PARA SOPORTAR EL TABLERO DE BALONCESTO EN LAMINA DE ACRILICO DE 10 MM DE ESPESOR( INCLUYE AROS Y MARCACIN REGLAMENTARIA), FIJADO EN BASES DE CONCRETO- Todos los elementos galvanizados serán pintados con base wash primer en y pintura esmalte verde y los metálicos con anticorrosivo y esmalte. | JGO | 1
4.17 | SUMINISTRO E INSTALACION DE IMPLEMENTOS DEPORTIVOS, TUBOS Y MALLAS DE VOLLEY BALL CON SUS RESPECTIVAS ARGOLLAS PARA LA MALLA DE JUEGO, LA CUAL IRA EN NYLON, CON CINTA PERIMETRAL Y CONS SUS RESPECTIVAS GUAYAS PARA TENSIONARLAS, CON MECANISMOS DE TENSION CON MANIBELAS- Todos los elementos galvanizados serán pintados con base wash primer en y pintura esmalte verde y los metálicos con anticorrosivo y esmalte. | JGO | 1
4.18 | SUMINISTRO E INSTALACION DE DADOS EN CONCRETO REFORZADO 3000 PSI DE 0.50 X 0.50 X 0.6 MT PARA BASES DE TUBOS, INCLUYE CAMISA EN TUBO GALVANIZADO DE 3 1/2" PARA TORRES MULTIPLES FIJAS | UND | 6
5 | CANCHA BALONCESTO
5.1 | LOCALIZACIÓN Y REPLANTEO, INCLUYE TOPOGRAFÍA | M2 | 610
5.2 | EXCAVACIÓN MECÁNICA, INCLUYE DESCAPOTE Y RETIRO DENTRO DE LA UMNG | M3 | 335.5
5.3 | SUMINISTRO E INSTALACIÓN DE GEOTEXTIL TEJIDO T2400 | M2 | 1220
5.4 | SUMINISTRO E INSTALACIÓN DE SUBBASE GRANULAR TIPO B-400 DEBIDAMENTE COMPACTADO CON CILINDRO, HASTA LOGRAR EL 95% DEL PROCTOR MODIFICADO | M3 | 335.5
5.5 | IMPRIMACIÓN CON ASFALTO DE LIGA DE ROMPIMIENTO LENTO | M2 | 610
5.6 | CAPA DE RODADURA ASFALTICA MDC-II DE 5 CM CALIENTE DE PLANTA DEBIDAMENTE COMPACTA CON CILINDRO (SIN EMPOZAMIENTOS) | M2 | 610
5.7 | SUMINISTRO E INSTALACIÓN DE BORDILLO PREFABRICADO EN CONCRETO TIPO A-80 0.80X0.15X0.40 M. PARA ENCOFRAR EL ASFALTO, INCLUYE EXCAVACIÓN Y LA COLOCACIÓN DE BASE EN MORTERO 1:4 PARA ASIENTO DEL BORDILLO DE 5 CM DE ESPESOR | ML | 216
5.8 | SUMINISTRO E INSTALACIÓN DE CAÑUELA PREFABRICADA EN CONCRETO TIPO A-120, SOBRE MORTERO 1:6 Y JUNTA EN MORTERO 1:4, INCLUYE EXCAVACIÓN | ML | 150
5.9 | RECUBRIMIENTO SINTÉTICO EN SISTEMA PLEXICUSHION Incluye aplicar una capa de primer y arena, corregir empozamientos con una capa de plexipave patch binder o similar de mejor calidad , aplicación de una capa de plexipave acrylic resurfacer o similar de mejor calidad con arenilla d | M2 | 610
5.1 | SUMINISTRO E INSTALACION DE CERRAMIENTO EN MALLA ESLABONADA PLASTIFICADA CALIBRE 10 Y HUECOS DE 2"X2", INSTALADA Y TEMPLADA CON MALA CATE- INCLUYE DIAGONALES METALICAS PARA RIGIDIZAR LA MALLA, Todos los elementos galvanizados serán pintados con base wash primer en y pintura esmalte verde y los metálicos con anticorrosivo y esmalte. | M2 | 181.4009
5.11 | SUMINISTRO E INSTALACION DE CERRAMIENTO CONTRAIMPACTO - SECCION INFERIOR EN LOS DOS EXTREMOS (DETRÁS DE LOS ARCOS) H= 2,20 M- Todos los elementos galvanizados serán pintados con base wash primer en y pintura esmalte verde y los metálicos con anticorrosivo y esmalte. | M2 | 75
5.12 | SELLO DE RAJON EN MATERIAL GRANULAR | M3 | 244
5.13 | SUMINISTRO E INSTALACION NANUAL DE RAJÓN PARA MEJORAMIENTO TERRENO | M3 | 335.5
5.14 | NIVELACION SUBRASANTE | M2 | 610
5.15 | COMPACTACION SUBRASANTE | M2 | 610
5.16 | SUMINISTRO E INSTALACION DE IMPLMENTOS DEPORTIVOS, TORRES MULTIPLES FIJAS , CON BRAZOS SUPERIORES PARA SOPORTAR EL TABLERO DE BALONCESTO EN (INCLUYES AROS)Y DEMARCACION REGLAMENTARIA) LAMINA DE ACRILICO DE 10 MM DE ESPESOR, FIJADO EN BASES DE CONCRETO- Todos los elementos galvanizados serán pintados con base wash primer en y pintura esmalte verde y los metálicos con anticorrosivo y esmalte. | JGO | 1
5.17 | SUMINISTRO E INSTALACION DE DADOS EN CONCRETO REFORZADO 3000 PSI DE 0.50 X 0.50 X 0.6 MT PARA BASES DE TUBOS, INCLUYE CAMISA EN TUBO GALVANIZADO DE 3 1/2" PARA TORRES BALONCESTO | UND | 6
TOTAL COSTOS DIRECTOS
ADMINISTRACION
IMPREVISTOS
UTILIDAD
IVA SOBRE LA UTILIDAD |  |  |  | 16%
TOTAL PROPUESTA