## PRESUPUESTO
CONSTRUCCIÓN Y DOTACIÓN EDIFICIO DE PROGRAMAS II - COMPLEJO MUTIS
CANTIDADES DE OBRA Y PRESUPUESTO | [7 empty] | CAFETERÍA
ÍTEM | DESCRIPCIÓN | UN | CANTIDAD PROGRAMAS | CANTIDAD CAFETERÍA | CANTIDAD TOTAL | VALOR UNITARIO | VALOR TOTAL | CANTIDAD | VALOR TOTAL
1 | ACTIVIDADES PRELIMINARES
1.1 | PRELIMINARES
1.1.1 | Campamento en tabla burra y lamina de zinc, incluye sanitarios provisionales | M2 | 80 | 0 | 80 |  |  |  | 0
1.1.2 | Cerramiento en polisombra verde h=2.00m , incluye hoyos, rollizos, hincado, relleno y fijación de polisombra | ML | 83 | 0 | 83 |  |  |  | 0
1.1.3 | Cerramiento en lámina de zinc h=2.00m , incluye hoyos, rollizos, hincado, relleno | ML | 83 | 0 | 83 |  |  |  | 0
1.1.4 | Localización y replanteo | M2 | 731.5 | 525 | 1256.5 |  |  | 525 | 0
1.1.5 | Valla informativa | M2 | 6 | 0 | 6 |  |  |  | 0
1.1.6 | Tala de árboles pequeños (h=1m a 5m) y retiro de vegetación | UN | 4 | 0 | 4 |  |  |  | 0
1.2 | INSTALACIÓN SERVICIOS PROVISIONALES |  | 0 | 0 | 0 |  |  |  | 0
1.2.1 | Red agua provisional, incluye medidor | ML | 50 | 0 | 50 |  |  |  | 0
1.2.2 | Red sanitaria provisional | ML | 50 | 0 | 50 |  |  |  | 0
1.2.3 | Red electrica provisional, incluye medidor | ML | 80 | 0 | 80 |  |  |  | 0
2 | CIMENTACIÓN |  | 0 | 0 | 0 |  |  |  | 0
2.1 | EXCAVACIONES Y RELLENOS |  | 0 | 0 | 0 |  |  |  | 0
2.1.1 | Descapote mecánico (Incluye trasiego de materiales < 2 km), incluye trasiego interno de material con volqueta a Dist.<2.00Km, extendida y compactaciòn del material | M2 | 731.5 | 525 | 1256.5 |  |  | 525 | 0
2.1.2 | Excavación mecánica de hetereogeneo, e=(0 a 2 m) incluye trasiego interno de material con volqueta a Dist < 2.0 km, apile, conformación y compoctación en el sitio autorizado dentro del campus | M3 | 665 | 0 | 665 |  |  |  | 0
2.1.3 | Excavación manual de material comun heterogéneo e=0.00 a 2.00 m, incluye trasiego con apile y conformación a sitio autorizado dentro del campus | M3 | 413.76 | 155.8 | 569.56 |  |  | 155.8 | 0
2.1.4 | Relleno manual con subbase granular compactado (extendido y compactado al 95% del proctor modificado) | M3 | 222.8 | 0 | 222.8 |  |  |  | 0
2.1.5 | Relleno mecánico con subbase granular compactado (extendido y compactado al 95% del proctor modificado) | M3 | 665 | 23 | 688 |  |  | 23 | 0
2.1.6 | Relleno manual en material proveniente de la excavación (extendido y compactado) | M3 | 133 | 0 | 133 |  |  |  | 0
2.1.7 | Relleno mecánico en tierra negra | M3 | 20 | 51 | 71 |  |  | 51 | 0
2.1.8 | Relleno con gravilla blanca 2" para contenedor de raíz | M3 | 2 | 0 | 2 |  |  |  | 0
2.1.9 | Trasiego interno de material con volqueta a Dist.<2.00Km, incluye extendida y compactaciòn del material | M3 | 1298.21 | 0 | 1298.21 |  |  |  | 0
2.1.10 | Retiro de material de excavación fuera de las instalaciones a botadero certificado | M3 | 253.28 | 0 | 253.28 |  |  |  | 0
2.2 | CONCRETOS DE CIMIENTOS |  | 0 | 0 | 0 |  |  |  | 0
2.2.1 | Concretos para zapatas en concreto de 21 Mpa (premezclado no incluye refuerzo) | M3 | 96.73 | 20 | 116.73 |  |  | 20 | 0
2.2.2 | Concretos para vigas de cimentación de 21 Mpa (no incluye el refuerzo) | M3 | 61.9 | 16 | 77.9 |  |  | 16 | 0
2.2.3 | Concreto de limpieza (e=0.05m) f´c=10 MPa | M3 | 15.91 | 2.4 | 18.31 |  |  | 2.4 | 0
2.2.4 | Concreto ciclópeo f´c=14 Mpa | M3 | 77.58 | 23 | 100.58 |  |  | 23 | 0
2.2.5 | Acero de refuerzo Fy=60000 psi (incluye alambre negro,figuración y transportes internos) | KG | 18666.16 | 6200 | 24866.16 |  |  | 6200 | 0
2.2.6 | Acero de refuerzo Fy=37000 psi (incluye alambre negro,figuracion y transportes internos) | KG | 0 | 0 | 0 |  |  |  | 0
3 | ESTRUCTURA EN CONCRETO |  | 0 | 0 | 0 |  |  |  | 0
3.1 | ELEMENTOS VERTICALES |  | 0 | 0 | 0 |  |  |  | 0
3.1.1 | Columnas 21 Mpa (premezclado no incluye refuerzo) | M3 | 127.92 | 3 | 130.92 |  |  | 3 | 0
3.1.2 | Muros en concreto a la vista f´c=21 Mpa (no incluye refuerzo) | M3 | 6.76 | 0 | 6.76 |  |  |  | 0
3.1.3 | Cortasol en concreto visto reforzado 28 MPa, agregado fino y acabado con pintura gris basalto | ML | 307.8 | 0 | 307.8 |  |  |  | 0
3.2 | ELEMENTOS HORIZONTALES |  | 0 | 0 | 0 |  |  |  | 0
3.2.1 | Vigas Aéreas en Concreto a la vista 21 Mpa (no incluye refuerzos, libre por todos los lados) | M3 | 12.02 | 0 | 12.02 |  |  |  | 0
3.2.2 | Alfajía ventanería 0.20 * 0.10 | ML | 39.6 | 0 | 39.6 |  |  |  | 0
3.2.3 | Alfajía con panel inclinado en concreto visto reforzado 28 MPa, agregado fino y acabado con pintura gris basalto | ML | 136 | 0 | 136 |  |  |  | 0
3.2.4 | Dintel en L Descolgado Bajo Placa (Sin Refuerzo) | ML | 136 | 0 | 136 |  |  |  | 0
3.3 | LOSA EN CONCRETO |  | 0 | 0 | 0 |  |  |  | 0
3.3.1 | Placa contrapiso concreto f´c=21 MPa e=0.12m. (No incluye refuerzo), incluye juntas de dilatación | M3 | 99.75 | 60 | 159.75 |  |  | 60 | 0
3.3.2 | Placa de entrepiso segundo y tercer nivel en concreto 21 Mpa (premezclado sin refuerzo ) incluye vigas, viguetas, riostras, etc. | M3 | 257.65 | 0 | 257.65 |  |  |  | 0
3.3.3 | Placa de cubierta en concreto impermeabilizado 21 Mpa (premezclado sin refuerzo) | M3 | 119.95 | 0 | 119.95 |  |  |  | 0
3.3.4 | Placa Aligerada a Doble Altura en Concreto 21Mpa (premezclado sin refuerzo) | M3 | 12.54 | 0 | 12.54 |  |  |  | 0
3.3.5 | Losa maciza e=0.12 m, concreto 21 Mpa | M3 | 1.72 | 6 | 7.72 |  |  | 6 | 0
3.4 | OTROS ELEMENTOS EN CONCRETO |  | 0 | 0 | 0 |  |  |  | 0
3.4.1 | Escalera en Concreto a la vista f´c= 21 Mpa (no incluye refuerzo) | M3 | 10.71 | 0 | 10.71 |  |  |  | 0
3.4.2 | Columnetas en concreto de 21 Mpa, 0.15 * 0.15 m (Sin Refuerzo) | ML | 1245.72 | 0 | 1245.72 |  |  |  | 0
3.4.3 | Viguetas para Elementos no Estructurales en Muros de Bloque No 5 Liso Canaleta S3 | ML | 747.43 | 0 | 747.43 |  |  |  | 0
3.4.4 | Pedestal para rampa en concreto 21 Mpa (premezclado sin refuerzo) | M3 | 2.5 | 0 | 2.5 |  |  |  | 0
3.4.5 | Contenedor de raices tipo B20 (TIPO A) (1.2x1.2x1m. Inc. Suministro,Construcción y filtro en gravilla. No Inc. Tierra) | UN | 6 | 0 | 6 |  |  |  | 0
3.4.6 | Marco en concreto, puertas de acceso, a=0.60, e=0.10 | ML | 30 | 0 | 30 |  |  |  | 0
3.4.7 | Marco en concreto, rejilla baño, a=0.15, e=0.30 | ML | 23.2 | 0 | 23.2 |  |  |  | 0
3.4.8 | Dintel en Concreto f´c=21 MPa (no incluye refuerzo) Según diseño. A=0.12 Ml, h=0.25 m | ML | 51.8 | 8 | 59.8 |  |  | 8 | 0
3.4.9 | Bordillo en concreto fundido en obra ,20 x ,35 (incluye acero de refuerzo) | ML | 20 | 400 | 420 |  |  | 400 | 0
3.4.10 | Bordillo en Concreto de 21 Mpa (Sin Refuerzo) de 0.20*0.20 Apoyo Marquesina cubierta | ML | 20 | 0 | 20 |  |  |  | 0
3.4.11 | Poyo para lockers en concreto , eprom=0.10 | ML | 35.1 | 0 | 35.1 |  |  |  | 0
3.4.12 | Placa maciza, para lockers en concreto de 21 MPa, eprom=0.10 | ML | 35.1 | 0 | 35.1 |  |  |  | 0
3.4.13 | Placa maciza, para sillar en concreto de 21 MPa, eprom=0.10 | M2 | 92 | 0 | 92 |  |  |  | 0
3.4.14 | Concreto para Soporte de Divisiones de Baños en Cantiléver (L=1,5 ml / unidad) | UN | 9 | 0 | 9 |  |  |  | 0
3.4.15 | Cárcamo en Concreto 21 Mpa, 0.60*0.30 Tapa alfajor, incluye marco y contramarco en ángulo de 2" * 2" | ML | 24 | 0 | 24 |  |  |  | 0
3.4.16 | Cárcamo en Concreto eléctrico 21 MPa, 1.30*0.30 Tapa alfajor, incluye marco y contramarco en ángulo de 2" * 2" | ML | 16 | 0 | 16 |  |  |  | 0
3.4.17 | Cárcamo en Concreto 21 Mpa, 0.60*0.30 para aguas lluvias, incluye rejilla en concreto s/diseño, incluye marco y contramarco en ángulo de 2" * 2" | ML | 0 | 90 | 90 |  |  | 90 | 0
3.5 | ACERO DE REFUERZO - ESTRUCTURAS |  | 0 | 0 | 0 |  |  |  | 0
3.5.1 | Acero de refuerzo Fy=60000 psi (incluye alambre negro,figuración y transportes internos) | KG | 78816.5 | 1100 | 79916.5 |  |  | 1100 | 0
3.5.2 | Acero de refuerzo Fy=37000 psi (incluye alambre negro,figuracion y transportes internos) | KG | 0 | 0 | 0 |  |  |  | 0
3.5.3 | Malla electrosoldada Fy= 5000 Kg/cm2 (Incluye alambre negro, figuración y transportes internos) | KG | 25464.64 | 0 | 25464.64 |  |  |  | 0
3.6 | ESTRUCTURA METÁLICA |  | 0 | 0 | 0 |  |  |  | 0
3.6.1 | Estructura metálica | KG | 14540 | 17000 | 31540 |  |  | 17000 | 0
3.6.2 | Ganchos para apoyo de andamios colgantes de limpieza en acero fy=60000psi (Incluye suministro, instalación, pintura anticorrosiva y pintura de esmalte). | UN | 10 | 0 | 10 |  |  |  | 0
4 | MUROS Y DIVISIONES |  | 0 | 0 | 0 |  |  |  | 0
4.1 | MAMPOSTERÍA EN ARCILLA |  | 0 | 0 | 0 |  |  |  | 0
4.1.1 | Muros en ladrillo arcilla a la vista (1 cara) Coral o Arena Santa fé gran formato (39x12x5)cm. Ancho > o = 0.70 m. | M2 | 508.73 | 90 | 598.73 |  |  | 90 | 0
4.1.2 | Muros en ladrillo arcilla a la vista (1 cara) Coral o Arena Santa fé gran formato (39x12x5)cm. Ancho < 0.70 m | ML | 167.9 | 0 | 167.9 |  |  |  | 0
4.1.3 | Mampostería de bloque en arcilla No 5 (33*23*11.5), e=0.12 m | M2 | 1407.18 | 0 | 1407.18 |  |  |  | 0
4.1.4 | Mampostería de bloque en arcilla No 5 (33*23*11.5), e=0.12 m, ancho < o = 0,70 m | ML | 461.4 | 0 | 461.4 |  |  |  | 0
4.1.5 | Muro estructural e=0.15, en bloque de concreto 15 * 20 * 40, tipo split liso | M2 | 39 | 0 | 39 |  |  |  | 0
4.1.6 | Hilada de Remate en Ladrillo Gran Formato en Cubiertas y Terrazas | ML | 89.3 | 0 | 89.3 |  |  |  | 0
4.1.7 | Enchape para vigas placas y columnas en ladrillo gran formato, ancho < o = 0,70 m | ML | 424.6 | 0 | 424.6 |  |  |  | 0
4.1.8 | Sillar en Mampostería en Bloque Nº 5 | M2 | 184 | 0 | 184 |  |  |  | 0
4.2 | DOVELAS |  | 0 | 0 | 0 |  |  |  | 0
4.2.1 | Dovelas para Elementos no Estructurales en Muros de Bloque No 5 Liso Canaleta S3, (incluye perforación, anclaje, acero y grout) | ML | 1245.72 | 0 | 1245.72 |  |  |  | 0
4.2.2 | Dovelas para Elementos no Estructurales en Muros de Ladrillo Gran Formato y muros en bloque de concreto (incluye perforación, anclaje, acero y grout) | ML | 676.63 | 144 | 820.63 |  |  | 144 | 0
4.3 | REFUERZO PARA ELEMENTOS NO ESTRUCTURALES |  | 0 | 0 | 0 |  |  |  | 0
4.3.1 | Anclaje Epóxico grafil 4 mm para Elementos no Estructurales | UN | 712 | 58 | 770 |  |  | 58 | 0
4.3.2 | Anclajes Epóxicos entre 1/4" a 1/2" con longitudes entre 20 y 30 cm para Elementos no estructurales | UN | 386 | 0 | 386 |  |  |  | 0
4.3.3 | Anclaje Epóxico 5/8" 30 cm para Elementos no estructurales | UN | 193 | 0 | 193 |  |  |  | 0
4.3.4 | Acero de refuerzo Fy=60000 psi (incluye alambre negro,figuración y transportes internos) | KG | 3844.7 | 0 | 3844.7 |  |  |  | 0
5 | PAÑETES |  | 0 | 0 | 0 |  |  |  | 0
5.1 | PAÑETES LISOS |  | 0 | 0 | 0 |  |  |  | 0
5.1.1 | Pañetes lisos sobre muros 1:4 (incluye filos y dilataciones) | M2 | 1399.35 | 90 | 1489.35 |  |  | 90 | 0
5.1.2 | Pañetes lisos sobre muros 1:4 (incluye filos y dilataciones), ancho < 0.60 m | ML | 683.8 | 117 | 800.8 |  |  | 117 | 0
5.1.3 | Pañete liso bajo placa, mortero 1:4, ancho >0.60 m, incluye filos y dilataciones | M2 | 107 | 0 | 107 |  |  |  | 0
5.1.4 | Pañetes lisos bajo placa lockers 1:4 (incluye filos y dilataciones) | ML | 35.1 | 0 | 35.1 |  |  |  | 0
5.2 | PAÑETES IMPERMEABILIZADOS |  | 0 | 0 | 0 |  |  |  | 0
5.2.1 | Pañete liso impermeabilizado en muros 1:3 (incluye filos y dilataciones) | M2 | 211.05 | 0 | 211.05 |  |  |  | 0
5.2.2 | Pañetes liso impermeabilizado sobre muros 1:3 (incluye filos y dilataciones), ancho <0.60 m | ML | 12 | 0 | 12 |  |  |  | 0
5.2.3 | Pañetes lisos impermeabilizados sobre muros exteriores 1:3 (incluye filos y dilataciones), ancho > 0.80 m | M2 | 531.43 | 0 | 531.43 |  |  |  | 0
5.2.4 | Pañetes lisos impermeabilizados sobre muros exteriores 1:3 (incluye filos y dilataciones), ancho < o = 0,80m | ML | 70 | 0 | 70 |  |  |  | 0
5.3 | OTROS |  | 0 | 0 | 0 |  |  |  | 0
5.3.1 | Dilatación arquitectónica 2cm para exterior | ML | 250 | 0 | 250 |  |  |  | 0
6 | PISOS Y GUARDAESCOBAS |  | 0 | 0 | 0 |  |  |  | 0
6.1 | BASES PARA PISOS |  | 0 | 0 | 0 |  |  |  | 0
6.1.1 | Afinado de pisos en mortero 1:4, Eprom=4 cm | M2 | 1289 | 250 | 1539 |  |  | 250 | 0
6.1.2 | Afinado de pisos con mortero impermeabilizado 1:3, pendiente hacia sifones, eprom.=0.04 m | M2 | 360 | 0 | 360 |  |  |  | 0
6.1.3 | Alistado pasos escalera huella y contrahuella | ML | 115.5 | 0 | 115.5 |  |  |  | 0
6.1.4 | Concreto autonivelante para pedestales de rampa | UN | 10 | 0 | 10 |  |  |  | 0
6.2 | ACABADOS PARA PISOS |  | 0 | 0 | 0 |  |  |  | 0
6.2.1 | Piso porcelanato Ardesia L. Black 30 * 60 rústico, atmósferas, todo masa | M2 | 379.5 | 45 | 424.5 |  |  | 45 | 0
6.2.2 | Piso en baldosa BH1 30 x 30 Cod:135000146 Tipo Alfa (incluye destronque, pulida al plomo, cristalización y brillado). | M2 | 1269.5 | 0 | 1269.5 |  |  |  | 0
6.2.3 | Piso en piedra muñeca | M2 | 0 | 225 | 225 |  |  | 225 | 0
6.2.4 | Adoquín español terracota -arena moore(20 x 6 x 10) | M2 | 0 | 910 | 910 |  |  | 910 | 0
6.2.5 | Guardaescoba piso porcelanato Ardesia L. Black rústico, atmósferas, todo masa, e=0.10 | ML | 333.5 | 40 | 373.5 |  |  | 40 | 0
6.2.6 | Paso para escalera en porcelanato Ardesia L. Black todo masa | ML | 115.5 | 0 | 115.5 |  |  |  | 0
6.2.7 | Guardaescoba baldosa de granito BH1 | ML | 405 | 0 | 405 |  |  |  | 0
6.2.8 | Cenefa en gravilla mona | ML | 20 | 0 | 20 |  |  |  | 0
6.2.9 | Cinta antideslizante para paso y rampa tesa negra 25mm | ML | 30 | 0 | 30 |  |  |  | 0
6.2.10 | Piso en madera teka para puente metàlico | M2 | 76 | 0 | 76 |  |  |  | 0
6.2.11 | Piso en comcreto estampado de 3000 psi, espesor 0.12, color según diseño | M2 | 0 | 250 | 250 |  |  | 250 | 0
7 | ACABADO MUROS |  | 0 | 0 | 0 |  |  |  | 0
7.1 | Enchape para baño en artica blanco 33 x 60 rectificado | M2 | 125.91 | 0 | 125.91 |  |  |  | 0
7.2 | Enchape para baño en artica blanco 33 x 60 rectificado, ancho < 0.60 m | ML | 40.45 | 0 | 40.45 |  |  |  | 0
7.3 | Tapa para meson en granito negro absoluto 2cm, para lavamanos, incluye ángulo de soporte para mesón en 1-1/2" | m2 | 5.82 | 0 | 5.82 |  |  |  | 0
7.4 | Enchape de Muros en Porcelanato Forge Rojo 48x48 | M2 | 195.75 | 0 | 195.75 |  |  |  | 0
7.5 | Enchape de Muros en Porcelanato Forge Rojo 48x48 | ML | 22.9 | 0 | 22.9 |  |  |  | 0
7.6 | Poceta de aseo en bloque n° 4, pañetado con mortero impermeabilizado 1:3, y enchape con cerámica línea ártica color blanco, piso en granito pulido y mediacñas en todos sus bordes en granito pulido, esquineras en los enchapes con win de aluminio crudo | UN | 3 | 0 | 3 |  |  |  | 0
7.7 | Tapa para meson en granito negro absoluto 2cm, incluye ángulo de soporte para mesón en 1-1/2", incluye babero h=0.20m, mesón cafetería | m2 | 0 | 19 | 19 |  |  | 19 | 0
8 | CIELORASOS |  | 0 | 0 | 0 |  |  |  | 0
8.1 | Cieloraso Bandeja Tile Lay-in Hunter Dougas en aluminio, color blanco microperforado, acústico, incluye estructura en perfil autoensamblado, incluye viledon, 0.7 mm espesor | M2 | 1047 | 0 | 1047 |  |  |  | 0
8.2 | Cieloraso en drywall plano, ancho < 0.60 m | ML | 708 | 0 | 708 |  |  |  | 0
8.3 | Cielo raso en dry wall ST1/2" perfilería cal.26 y una mano de pintura (Ancho>0.80m) | M2 | 465 | 0 | 465 |  |  |  | 0
8.4 | Cieloraso en superboard de 8mm a junta perdida con masilla acrílica y dos manos de pintura blanca (A todo costo) . Incluye acabado en acriltex blanco | M2 | 45 | 0 | 45 |  |  |  | 0
8.5 | Tapas de inspecciòn en dry wall con marco y contramarco | UN | 45 | 0 | 45 |  |  |  | 0
9 | IMPERMEABILIZACIONES |  | 0 | 0 | 0 |  |  |  | 0
9.1 | Impermeabilización con polietileno calibre 6 | M2 | 665 | 475 | 1140 |  |  | 475 | 0
9.2 | Impermeabilización con Pietra 140, acabado color verde, de 3.5 mm de espesor. Marca: Fiber - Glass | M2 | 850.14 | 0 | 850.14 |  |  |  | 0
10 | CUBIERTA |  | 0 | 0 | 0 |  |  |  | 0
10.1 | FCEP - MARQUESINA EN ALUMINIO VIDRIO LAMINADO 4MM + 4MM SALIDA A TERRAZA SOBRE PUNTO FIJO | M2 | 30 | 0 | 30 |  |  |  | 0
10.2 | Protectores con ventilación en cubierta 50*50 | UN | 3 | 0 | 3 |  |  |  | 0
10.3 | Canal lamina galvanizada Cal 18 desarrollo 1,00 mt | ML | 12.7 | 0 | 12.7 |  |  |  | 0
10.4 | Cubierta en policarbonato danpalón compacto color clear de 4 mm, según detalle | m2 | 136.8 | 0 | 136.8 |  |  |  | 0
10.5 | Afinado de Pisos en Mortero Impermeabilizado 1:3, Eprom=0.05 m Incluye Malla Gallinero | M2 | 635.08 | 0 | 635.08 |  |  |  | 0
10.6 | Mediacaña en mortero impermeabilizado 1:3 (incluye dilatación) | ML | 397 | 0 | 397 |  |  |  | 0
10.7 | Cubierta de iluminación cenital en policarbonato alveolar de 8 mm, color clear según detalle | m2 | 0 | 485 | 485 |  |  | 485 | 0
11 | CARPINTERÍA METÁLICA Y DE ALUMINO |  | 0 | 0 | 0 |  |  |  | 0
11.1 | CARPINTERÍA EN LÁMINA Y MARCOS |  | 0 | 0 | 0 |  |  |  | 0
11.1.1 | FCEP- Ventana en aluminio vidrio laminado 4mm + 4mm laterales de cierre de marquesina salida cubierta | M2 | 147 | 0 | 147 |  |  |  | 0
11.1.2 | FCEP- Puerta de salida a cubierta vidrio templado 12 mm con tubulares y herrajes en acero inoxidable de 1,61*2,90 | M2 | 6 | 0 | 6 |  |  |  | 0
11.1.3 | Suministro e instalación Ventana en aluminio vidrio templado de 6 mm, montante de corredera, sistema alumina | M2 | 242.5 | 0 | 242.5 |  |  |  | 0
11.1.4 | Suministro e instalación Rejilla de ventilación según diseño bioclimático color crudo, E=0.30 m, para exteriores de fachada | ML | 134.8 | 0 | 134.8 |  |  |  | 0
11.1.5 | Suministro e instalación Rejilla de ventilación según diseño bioclimático color crudo, E=0.60 m, para cuarto de baño, y cuarto técnico | M2 | 12.7 | 0 | 12.7 |  |  |  | 0
11.1.6 | Suministro e instalación Pelicula PVB protección UV para vidrios de fachada | M2 | 389.5 | 0 | 389.5 |  |  |  | 0
11.2 | PUERTAS |  | 0 | 0 | 0 |  |  |  | 0
11.2.1 | Suministro e instalación de Puerta en vidrio templado 10mm - doble hoja (incluye anclajes y accesorios de fijación, chapeta en aluminio brillado, manija tubular en acero inóxidable, cerradura de seguridad yale, porta cerradura en aluminio brillado y tope puerta) | M2 | 39.6 | 0 | 39.6 |  |  |  | 0
11.2.2 | Suministro e instalación de cuerpos fijos en vidrio templado 10mm (incluye anclajes y accesorios de fijación, chapeta en aluminio brillado) | M2 | 129.36 | 0 | 129.36 |  |  |  | 0
11.2.3 | Suministro e instalación de Puerta metálica entamborada coll rolled calibre 18 con anticorrosivo y pintura electrostática Anolock de una hoja (incluye montante, marco, elementos de anclaje y fijación, cerradura Schlage A-50-PD Jupiter cromomate, persiana y/o rejilla de acuerdo con diseño arquitectónico) | M2 | 27.44 | 6.09 | 33.53 |  |  | 6.09 | 0
11.3 | OTROS |  | 0 | 0 | 0 |  |  |  | 0
11.3.1 | Tapas en Lámina Alfajor con Marco y Contramarco de 1"x1" para Salida a Cubierta | M2 | 4 | 0 | 4 |  |  |  | 0
11.3.2 | Escalera de Gato en Tubular de 1 1/2", Anclada a la Pared | ML | 6 | 0 | 6 |  |  |  | 0
11.3.3 | Rejilla metálica para piso ,30 | ML | 15 | 0 | 15 |  |  |  | 0
12 | CARPINTERÍA DE ALUMINIO Y DE ACERO INOXIDABLE |  | 0 | 0 | 0 |  |  |  | 0
12.1 | Divisiones sanitarias modelo en cantiliver de 1,48m (En Acero Inoxidable 304, calibre 20 satinado, accesorios Inoxidables, bisagras con apertura mayor de 100º y cauchos protectores de rozamiento e impacto) A todo costo. Incluye dovela de anclaje | M2 | 13.65 | 0 | 13.65 |  |  |  | 0
12.2 | Baranda escalera en acero inoxidable y vidrio templado h=1.10m. Según diseño. A todo costo. (Incluye vidrios, accesorios) | ML | 54.32 | 0 | 54.32 |  |  |  | 0
12.3 | Pasamano acero inoxidable para exterior incluye anclajes según diseño. A todo costo | ML | 54.32 | 0 | 54.32 |  |  |  | 0
12.4 | Tope de puertas piso cilindricos en acero inoxidable con protección en anillos de caucho | UN | 45 | 0 | 45 |  |  |  | 0
12.5 | Rejillas de ventilaciòn en acero inoxidable, con persianas graduables, a=0.25, dos paneles móviles operados manualmente, tipo aeroshield C | ML | 136 | 0 | 136 |  |  |  | 0
13 | CARPINTERÍA EN MADERA |  | 0 | 0 | 0 |  |  |  | 0
13.1 | Banca en listón de madera teca acabado natural sin esmalte sobre angulo 2" x2" x 1/4", pintura | ML | 8 | 0 | 8 |  |  |  | 0
13.2 | Mesón en listón de madera teca acabado natural sin esmalte sobre angulo 2" x2" x 1/4", pintura | ML | 8 | 0 | 8 |  |  |  | 0
13.3 | Ventana en madera (listón de madera teca) | M2 | 0 | 2.88 | 2.88 |  |  | 2.88 | 0
13.4 | Rejilla en madera (listón de madera teca) | M2 | 0 | 11.56 | 11.56 |  |  | 11.56 | 0
13.5 | Puerta en madera entamborada (triplex) | M2 | 0 | 4.2 | 4.2 |  |  | 4.2 | 0
14 | APARATOS Y EQUIPOS |  | 0 | 0 | 0 |  |  |  | 0
14.1 | APARATOS Y ELEMENTOS SANITARIOS, incluye montaje completo de los mismos con sus respectivas válvulas |  | 0 | 0 | 0 |  |  |  | 0
14.1.1 | TAZA SANITARIA ERIE ENTRADA POSTERIOR, antibacterial, Incluye Válvula Anti vandálica Tipo Push UA (GF) de bajo consumo, Asiento Abierto y demás accesorios necesarios para su correcta instalación y funcionamiento | UN | 6 | 0 | 6 |  |  |  | 0
14.1.2 | ORINAL GOTTA ENTRADA POSTERIOR, antibacterial. Incluye Válvula Anti vandálica Tipo Push de empotrar, UA EP (GF), y demás accesorios necesarios para su correcta instalación y funcionamiento | UN | 2 | 0 | 2 |  |  |  | 0
14.1.3 | Lavamanos Corona Space, antibacterial, Incluye Grifería Tipo Push (GF) de bajo consumo, y demás accesorios necesarios para su correcta instalación y funcionamiento | UN | 7 | 0 | 7 |  |  |  | 0
14.1.4 | Lavaplatos en acero Inox. | UN | 1 | 2 | 3 |  |  | 2 | 0
14.1.5 | Suministro de Llave tipo jardín pesada 97720 cromo | UN | 6 | 1 | 7 |  |  | 1 | 0
14.1.6 | Suministro e instalación de Barra de seguridad para discapacitados de Accesorios y Acabados (AyA) Ref.8-AA-508, en acero inoxidable satinado, con tornillos escondidos. | JUEGO | 6 | 0 | 6 |  |  |  | 0
14.1.7 | Suministro e instalación de Papelera en acero inoxidable Marca SOCODA | UN | 6 | 0 | 6 |  |  |  | 0
14.1.8 | Suministro e instalación de Dispensador de jabón de AyA Ref:8-AA-600 | UN | 4 | 0 | 4 |  |  |  | 0
14.1.9 | Suministro e instalación de Dispensador de papel higiénico marca AyA REF:8-AA-845 | UN | 6 | 0 | 6 |  |  |  | 0
14.1.10 | Suministro e instalación de Secador de manos de AyA Ref: 2-AA-76C marca Excel | UN | 3 | 0 | 3 |  |  |  | 0
14.1.11 | Tapa Plástica 20x20 cm de Registro | UN | 9 | 0 | 9 |  |  |  | 0
14.1.12 | Rejilla de Aluminio 4"x3" con Sosco y Cúpula para Cubiertas | UN | 9 | 0 | 9 |  |  |  | 0
14.1.13 | Rejilla de Aluminio 4"x3" con Sosco para Baños | UN | 15 | 0 | 15 |  |  |  | 0
14.2 | EQUIPOS |  | 0 | 0 | 0 |  |  |  | 0
14.2.1 | Suministro e instalación Sistema Equipo de Presión (2 Bombas Centrifugas 20515 hce 7,5 Siemens, 2 Tanques Hidroacumuladores de 500 lts Vertical con Membrana y 1 Armario Eléctrico de Acero Cal 16 Equipado) | UN | 0 | 0 | 0 |  |  |  | 0
14.2.2 | Suministro e instalación Sistema Equipo de Presión contra incendio | UN | 0 | 0 | 0 |  |  |  | 0
14.2.3 | Ascensor panoràmico tras paradas acabado para exteriores | UN | 1 | 0 | 1 |  |  |  | 0
15 | PINTURA |  | 0 | 0 | 0 |  |  |  | 0
15.1 | SOBRE MURO |  | 0 | 0 | 0 |  |  |  | 0
15.1.1 | Vinilo para interiores sobre pañete 3 manos | M2 | 1459.65 | 0 | 1459.65 |  |  |  | 0
15.1.2 | Vinilo para interiores sobre pañete 3 manos, ancho <0.60 m | ML | 695.8 | 0 | 695.8 |  |  |  | 0
15.1.3 | Vinilo para exteriores sobre pañete tipo koraza (3 manos) | M2 | 531.43 | 0 | 531.43 |  |  |  | 0
15.1.4 | Vinilo para exteriores sobre pañete tipo koraza (3 manos), ancho <0.60 | ML | 70 | 0 | 70 |  |  |  | 0
15.2 | BAJO PLACA |  | 0 | 0 | 0 |  |  |  | 0
15.2.1 | Vinilo bajo placa lisa, tres manos | M2 | 40 | 49 | 89 |  |  | 49 | 0
15.3 | OTROS |  | 0 | 0 | 0 |  |  |  | 0
15.3.1 | Limpieza e Hidrófugo para ladrillo y bloque a la vista | M2 | 609.47 | 0 | 609.47 |  |  |  | 0
16 | VIDRIOS |  | 0 | 0 | 0 |  |  |  | 0
16.1 | Espejo cristal biselado empotrado 6mm | M2 | 8.22 | 0 | 8.22 |  |  |  | 0
17 | OBRAS EXTERIORES |  | 0 | 0 | 0 |  |  |  | 0
17.1 | OBRAS EXTERIORES |  | 0 | 0 | 0 |  |  |  | 0
17.1.1 | Sardinel concreto prefabricado A-10 Marca: Titán incluye excavación y relleno | ML | 125 | 0 | 125 |  |  |  | 0
17.1.2 | Anden perimetral, E=0.10 m, Concreto escobiado de 3000 psi (Sin Refuerzo) | M2 | 125 | 0 | 125 |  |  |  | 0
17.1.3 | Loseta prefabricada 40 x40 color ocre textura cuadriculada, base de 4 cm de arena y sello en arena | M2 | 30 | 0 | 30 |  |  |  | 0
17.2 | JARDINES |  | 0 | 0 | 0 |  |  |  | 0
17.2.1 | Cespedon con base en tierra negra 5cm | M2 | 100 | 306 | 406 |  |  | 306 | 0
17.2.2 | Matera para jardín D=1M | UN | 10 | 0 | 10 |  |  |  | 0
17.2.3 | Relleno en canto rodado 1/1/2" | M2 | 10 | 0 | 10 |  |  |  | 0
17.2.4 | Sauco Amarillo (h=0.70m) | UN | 5 | 10 | 15 |  |  | 10 | 0
17.2.5 | Eugenia h= 1mt | UN | 5 | 50 | 55 |  |  | 50 | 0
17.2.6 | Alcaparros, h=1.00 m | UN | 5 | 0 | 5 |  |  |  | 0
17.2.7 | Jazmines h =1.00 m | UN | 5 | 0 | 5 |  |  |  | 0
17.2.8 | Papiro | UN | 5 | 0 | 5 |  |  |  | 0
17.2.9 | Caucho sabanero h=1,2 - 1,5 mt | UN | 5 | 0 | 5 |  |  |  | 0
17.2.10 | Magnolio h=1,5 mt | UN | 5 | 5 | 10 |  |  | 5 | 0
17.2.11 | Palma americana | UN | 5 | 0 | 5 |  |  |  | 0
17.2.12 | Abutilones h=1,5 | UN | 5 | 0 | 5 |  |  |  | 0
17.2.13 | Liquidambar h=1,5 | UN | 5 | 5 | 10 |  |  | 5 | 0
17.2.14 | Falso pimiento h=1,00 | UN | 5 | 0 | 5 |  |  |  | 0
17.3 | MOBILIARIO |  | 0 | 0 | 0 |  |  |  | 0
17.3.1 | Jardines (diseño y construcción) | M2 | 65 | 135 | 200 |  |  | 200 | 0
17.3.2 | Caneca en acero inoxidable anclada (cartilla mobiliario urbano IDU) | UN | 5 | 6 | 11 |  |  | 6 | 0
17.3.3 | Bancas en concreto a la vista f´c=2500psi e=0.08m, a=0.35m (incluye refuerzo) | UN | 5 | 4 | 9 |  |  | 4 | 0
18 | ASEO Y VARIOS |  | 0 | 0 | 0 |  |  |  | 0
18.1 | Aseo general | M2 | 1995 | 475 | 2470 |  |  | 475 | 0
19 | INSTALACIONES HIDRÁULICAS |  | 0 | 0 | 0 |  |  |  | 0
19.1 | DISTRIBUCIÓN INTERIOR DE AGUA FRÍA |  | 0 | 0 | 0 |  |  |  | 0
| TUBERÍAS EN PVC-P |  | 0 | 0 | 0 |  |  |  | 0
19.1.1 | Tubería PVC P 2" - RDE 21 | ML | 56 | 0 | 56 |  |  |  | 0
19.1.2 | Tubería PVC P 1,1/2" - RDE 21 | ML | 12 | 0 | 12 |  |  |  | 0
19.1.3 | Tubería PVC P 1,1/4" - RDE 21 | ML | 36 | 0 | 36 |  |  |  | 0
19.1.4 | Tubería PVC P 1" - RDE 13.5 | ML | 6 | 0 | 6 |  |  |  | 0
19.1.5 | Tubería PVC P 3/4" - RDE 11 | ML | 6 | 30 | 36 |  |  | 30 | 0
19.1.6 | Tubería PVC P 1/2" - RDE 9 | ML | 66 | 50 | 116 |  |  | 50 | 0
| ACCESORIOS EN PVC-P |  | 0 | 0 | 0 |  |  |  | 0
19.1.7 | Accesorios PVC P 2" | UN | 50 | 0 | 50 |  |  |  | 0
19.1.8 | Accesorios PVC P 1,1/2" | UN | 11 | 0 | 11 |  |  |  | 0
19.1.9 | Accesorios PVC P 1,1/4" | UN | 32 | 0 | 32 |  |  |  | 0
19.1.10 | Accesorios PVC P 1" | UN | 5 | 0 | 5 |  |  |  | 0
19.1.11 | Accesorios PVC P 3/4" | UN | 5 | 5 | 10 |  |  | 5 | 0
19.1.12 | Accesorios PVC P 1/2" | UN | 59 | 20 | 79 |  |  | 20 | 0
| REGISTROS P/D ROSCAR |  | 0 | 0 | 0 |  |  |  | 0
19.1.13 | Reg.P/D Roscar 2", tipo pesado | UN | 1 | 0 | 1 |  |  |  | 0
19.1.14 | Reg.P/D Roscar 1,1/4", tipo pesado | UN | 3 | 0 | 3 |  |  |  | 0
19.1.15 | Reg.P/D Roscar 1" | UN | 1 | 0 | 1 |  |  |  | 0
19.1.16 | Reg.P/D Roscar 3/4" | UN | 1 | 1 | 2 |  |  | 1 | 0
19.1.17 | Reg.P/D Roscar 1/2" | UN | 1 | 2 | 3 |  |  | 2 | 0
| REGISTROS DE BOLA |  | 0 | 0 | 0 |  |  |  | 0
19.1.18 | Registro bola 1", tipo pesado | UN | 5 | 0 | 5 |  |  |  | 0
19.1.19 | Válvula de bola 1/2" | UN | 5 | 0 | 5 |  |  |  | 0
| OTROS |  | 0 | 0 | 0 |  |  |  | 0
19.1.20 | Filtro corona para sedimento 1-1/4" | UN | 3 | 0 | 3 |  |  |  | 0
19.1.21 | Abrazaderas diàmetros 1/2" a 2" | UN | 50 | 0 | 50 |  |  |  | 0
19.1.22 | Tragantes TCI en aluminio (bronce) - 4" | UN | 15 | 0 | 15 |  |  |  | 0
19.1.23 | Conexión a red general | UN | 0 | 1 | 1 |  |  | 1 | 0
19.2 | PUNTOS HIDRÁULICOS DE AGUA FRÍA |  | 0 | 0 | 0 |  |  |  | 0
19.2.1 | Punto AF lavamanos 1/2" | UN | 7 | 0 | 7 |  |  |  | 0
19.2.2 | Punto AF sanitario Fluxometro 1-1/4" | UN | 6 | 0 | 6 |  |  |  | 0
19.2.3 | Punto AF orinal Fluxometro 1" | UN | 1 | 0 | 1 |  |  |  | 0
19.2.4 | Punto AF llave manguera 1/2" | UN | 2 | 0 | 2 |  |  |  | 0
19.2.5 | Punto AF lavaplatos 1/2" | UN | 1 | 4 | 5 |  |  | 4 | 0
19.2.6 | Punto AF poceta de aseo 1/2" | UN | 3 | 1 | 4 |  |  | 1 | 0
19.3 | MONTAJE DE APARATOS |  | 0 | 0 | 0 |  |  |  | 0
19.3.1 | Lavamanos, incluye grifería completa | UN | 7 | 0 | 7 |  |  |  | 0
19.3.2 | Sanitario fluxometro, incluye válvula antivandalismo de sensor y grifería completa | UN | 6 | 0 | 6 |  |  |  | 0
19.3.3 | Orinal fluxometro, incluye válvula antivandalismo de sensor y grifería completa | UN | 2 | 0 | 2 |  |  |  | 0
19.3.4 | Llave manguera | UN | 2 | 1 | 3 |  |  | 1 | 0
19.3.5 | Lavaplatos, incluye grifería completa | UN | 1 | 2 | 3 |  |  | 2 | 0
19.3.6 | Llave manguera para Poceta de aseo 1/2" | UN | 3 | 1 | 4 |  |  | 1 | 0
20 | INSTALACIONES SANITARIAS Y AGUAS LLUVIAS |  | 0 | 0 | 0 |  |  |  | 0
20.1 | REDES DE AGUAS LLUVIAS , NEGRAS Y REVENTILACIONES. |  | 0 | 0 | 0 |  |  |  | 0
| TUBERÍA PVC-S |  | 0 | 0 | 0 |  |  |  | 0
20.1.1 | Tuberia PVC S 4" | ML | 30 | 60 | 90 |  |  | 60 | 0
20.1.2 | Tubería PVC S 3" | ML | 60 | 40 | 100 |  |  | 40 | 0
20.1.3 | Tubería PVC S 2" | ML | 20 | 5 | 25 |  |  | 5 | 0
20.1.4 | Tuberia PVC S 6" | ML | 0 | 80 | 80 |  |  | 80 | 0
| TUBERÍA PVC-L |  | 0 | 0 | 0 |  |  |  | 0
20.1.5 | Tubería PVC L 4" | ML | 6 | 42 | 48 |  |  | 42 | 0
20.1.6 | Tubería PVC L 3" | ML | 6 | 0 | 6 |  |  |  | 0
20.1.7 | Tubería PVC L 2" | ML | 24 | 0 | 24 |  |  |  | 0
| ACCESORIOS PVC-S |  | 0 | 0 | 0 |  |  |  | 0
20.1.8 | Accesorios PVC S 4" | UN | 30 | 20 | 50 |  |  | 20 | 0
20.1.9 | Accesorios PVC S 3" | UN | 49 | 15 | 64 |  |  | 15 | 0
20.1.10 | Accesorios PVC S 2" | UN | 35 | 8 | 43 |  |  | 8 | 0
20.1.11 | Accesorios PVC S 6" | UN | 0 | 26 | 26 |  |  | 26 | 0
| ABRAZADERAS |  | 0 | 0 | 0 |  |  |  | 0
20.1.11 | Abrazaderas 4" | UN | 10 | 0 | 10 |  |  |  | 0
20.1.12 | Abrazaderas 3" | UN | 15 | 0 | 15 |  |  |  | 0
20.1.13 | Abrazaderas 2" | UN | 30 | 0 | 30 |  |  |  | 0
| SALIDAS SANITARIAS |  | 0 | 0 | 0 |  |  |  | 0
20.1.14 | Salida Sanitario 4" | UN | 6 | 0 | 6 |  |  |  | 0
20.1.15 | Salida Orinal 2" | UN | 2 | 0 | 2 |  |  |  | 0
20.1.16 | Salida Lavamanos 2" | UN | 7 | 0 | 7 |  |  |  | 0
20.1.17 | Salida Lavaplatos 2" | UN | 1 | 0 | 1 |  |  |  | 0
20.1.18 | Salida Sifón 4" | UN | 15 | 0 | 15 |  |  |  | 0
20.1.19 | Salida Sifón 3" | UN | 8 | 3 | 11 |  |  | 3 | 0
20.1.20 | Salida Sifón 2" | UN | 1 | 4 | 5 |  |  | 4 | 0
20.1.21 | Salida Sifón con tapon 4" | UN | 1 | 0 | 1 |  |  |  | 0
20.1.22 | Soportes en placa y bridas para sanitarios 4" | UN | 6 | 0 | 6 |  |  |  | 0
| CONSTRUCCIONES EN MAMPOSTERÍA Y CONCRETO |  | 0 | 0 | 0 |  |  |  | 0
20.1.23 | Cajas de inspección 60*60, incluye marco y contramarco | UN | 2 | 0 | 2 |  |  |  | 0
20.1.24 | Cajas de inspección 80*80, incluye marco y contramarco, prof. máxima 0.90 m | UN | 12 | 0 | 12 |  |  |  | 0
20.1.25 | Cajas de inspección 1.00*1.00, incluye marco y contramarco | UN | 1 | 11 | 12 |  |  | 11 | 0
20.1.26 | Cajas de inspección 1.20*1.20, incluye marco y contramarco | UN | 1 | 0 | 1 |  |  |  | 0
20.1.27 | Construcción pozo A.N., hprom.= 2.50 m | UN | 1 | 0 | 1 |  |  |  | 0
20.1.28 | Construcción pozo A.L., hprom.= 3.50 m | UN | 1 | 0 | 1 |  |  |  | 0
20.1.29 | Cárcamo para aguas lluvias, incluye rejilla en concreto s/diseño, incluye marco en ángulo de 2" * 2" | ML | 15 | 0 | 15 |  |  |  | 0
| TUBERÍA PVC ALCANTARILLADO |  | 0 | 0 | 0 |  |  |  | 0
20.1.30 | Excavación en material común, sin retiro | M3 | 96 | 0 | 96 |  |  |  | 0
20.1.31 | Relleno material seleccionado de la excavación | M3 | 20 | 0 | 20 |  |  |  | 0
20.1.32 | Suministro y conformación con recebo | M3 | 60 | 0 | 60 |  |  |  | 0
20.1.33 | Trasiego interno de material con volqueta a Dist.<2.00Km, incluye extendida y compactaciòn del material | M3 | 30 | 0 | 30 |  |  |  | 0
20.1.34 | TUBERÍA PVC ALCANTARILLADO 6", incl. Accesorios | ML | 108 | 0 | 108 |  |  |  | 0
20.1.35 | TUBERÍA PVC ALCANTARILLADO 8", incl. Accesorios | ML | 12 | 0 | 12 |  |  |  | 0
20.1.36 | Conexión domiciliaria existente | UN | 1 | 2 | 3 |  |  | 2 | 0
| RED GENERAL AGUAS LLUVIAS |  | 0 | 0 | 0 |  |  |  | 0
20.1.37 | Tuberia PVC S 4" | ML | 224 | 0 | 224 |  |  |  | 0
20.1.38 | Tubería PVC S 3" | ML | 44 | 0 | 44 |  |  |  | 0
20.1.39 | Accesorios PVC S 4" | UN | 179 | 0 | 179 |  |  |  | 0
20.1.40 | Accesorios PVC S 3" | UN | 35 | 0 | 35 |  |  |  | 0
20.1.41 | Tuberías PVC corr. 4" | ML | 20 | 0 | 20 |  |  |  | 0
20.1.42 | Geotextil NT 1600 | M2 | 60 | 0 | 60 |  |  |  | 0
20.1.43 | Grava para filtro | M3 | 10 | 38 | 48 |  |  | 38 | 0
20.1.44 | Excavación en material común | M3 | 15 | 140.4 | 155.4 |  |  | 140.4 | 0
20.1.45 | Relleno con recebo común | M3 | 10 | 14.04 | 24.04 |  |  | 14.04 | 0
20.1.46 | Trasiego interno de material con volqueta a Dist.<2.00Km, incluye extendida y compactaciòn del material | M3 | 10 | 40 | 50 |  |  | 40 | 0
20.1.47 | Filtro en geodren (incluye gravilla y tubería perforada de 4") | ML | 150 | 100 | 250 |  |  | 100 | 0
| RED DESAGUES AGUAS RESIDUALES |  | 0 | 0 | 0 |  |  |  | 0
20.1.48 | MANUAL DE OPERACIÓN Y MANTENIMIENTO | UN | 1 | 0 | 1 |  |  |  | 0
20.1.49 | PLANOS RECORD | UN | 5 | 0 | 5 |  |  |  | 0
20.1.50 | DESINFECCION DEL SISTEMA DE AGUA POTABLE | UN | 2 | 0 | 2 |  |  |  | 0
20.1.51 | PRUEBA DE REDES | UN | 1 | 0 | 1 |  |  |  | 0
21 | INSTALACIONES RED DE INCENDIO |  | 0 | 0 | 0 |  |  |  | 0
21.1 | RED INTERIOR INCENDIO |  | 0 | 0 | 0 |  |  |  | 0
| REDES DE ACERO GALVANIZADO RANURADO SCH 40 |  | 0 | 0 | 0 |  |  |  | 0
21.1.1 | TUBERÌA AC.GALV. SCH 40 - 4" | ML | 10 | 0 | 10 |  |  |  | 0
21.1.2 | ACCESORIOS ACERO - 4" | UN | 6 | 0 | 6 |  |  |  | 0
21.1.3 | COUPLING - 4" | UN | 15 | 0 | 15 |  |  |  | 0
21.1.4 | TUBERÌA PVC C900 - 4" | ML | 70 | 0 | 70 |  |  |  | 0
21.1.5 | ACCESORIOS PVC C-900 - 4" | UN | 26 | 0 | 26 |  |  |  | 0
21.1.6 | TUBERÌA BLAZEMASTER RDE 13.5 - 1" | ML | 114 | 0 | 114 |  |  |  | 0
21.1.7 | ACCESORIO BLAZEMASTER SCH40 - 1" | UN | 246 | 0 | 246 |  |  |  | 0
21.1.8 | TUBERÌA BLAZEMASTER RDE 13.5 - 1-1/4" | ML | 12 | 0 | 12 |  |  |  | 0
21.1.9 | ACCESORIO BLAZEMASTER SCH40 - 1-1/4" | UN | 18 | 0 | 18 |  |  |  | 0
21.1.10 | TUBERÌA BLAZEMASTER RDE 13.5 - 1-1/2" | ML | 249 | 0 | 249 |  |  |  | 0
21.1.11 | ACCESORIO BLAZEMASTER SCH40 - 1-1/2" | UN | 216 | 0 | 216 |  |  |  | 0
21.1.12 | TUBERÌA BLAZEMASTER RDE 13.5 - 2-1/2" | ML | 246 | 0 | 246 |  |  |  | 0
21.1.13 | ACCESORIO BLAZEMASTER SCH40 - 2-1/2" | UN | 72 | 0 | 72 |  |  |  | 0
21.1.14 | TUBERÌA BLAZEMASTER RDE 13.5 - 3" | ML | 11 | 0 | 11 |  |  |  | 0
21.1.15 | ACCESORIO BLAZEMASTER SCH40 - 3" | UN | 6 | 0 | 6 |  |  |  | 0
| VALVULAS Y ACCESORIOS ESPECIALES |  | 0 | 0 | 0 |  |  |  | 0
21.1.16 | CHEQUE AMORTIGUADO RANURADO 4" | UN | 1 | 0 | 1 |  |  |  | 0
21.1.17 | SIAMESA 4"X2-1/2"X2-1/2" | UN | 1 | 0 | 1 |  |  |  | 0
21.1.18 | VÀLVULA MARIPOSA LISTADA 4" | UN | 1 | 0 | 1 |  |  |  | 0
21.1.19 | VÀLVULA BOLA LISTADA 1" | UN | 3 | 0 | 3 |  |  |  | 0
21.1.20 | VÀLVULA EXPULSORA DE AIRE 1-1/2" | UN | 1 | 0 | 1 |  |  |  | 0
21.1.21 | ESTACION DE CONTROL 3" | UN | 2 | 0 | 2 |  |  |  | 0
21.1.22 | GABINETE TIPO I - 2-1/2", Norma ICONTEC completo. Incluye: Manguera L=0.30m, extintor, llave, hacha, válvula, gabinete en lámin y canastilla. | UN | 3 | 0 | 3 |  |  |  | 0
21.1.23 | SPRINKLER | UN | 108 | 0 | 108 |  |  |  | 0
| ESTACIONES DE CONTROL Y DRENAJE |  | 0 | 0 | 0 |  |  |  | 0
21.1.24 | VÁLVULA MARIPOSA INDICADORA LISTADA 3" | UN | 3 | 0 | 3 |  |  |  | 0
21.1.25 | SENSOR DE FLUJO 3" | UN | 3 | 0 | 3 |  |  |  | 0
21.1.26 | CHEQUE AMORTIGUADO RANURADO 3" | UN | 3 | 0 | 3 |  |  |  | 0
21.1.27 | VÀLVULA BOLA LISTADA - DRENAJE Y PRUEBA 1" | UN | 3 | 0 | 3 |  |  |  | 0
21.1.28 | MANÓMETRO GLICERINA 2" | UN | 3 | 0 | 3 |  |  |  | 0
| ABRAZADERAS |  | 0 | 0 | 0 |  |  |  | 0
21.1.29 | ABRAZADERA TIPO TRAPECIO 1" | UN | 66 | 0 | 66 |  |  |  | 0
21.1.30 | ABRAZADERA TIPO TRAPECIO 1-1/4" | UN | 18 | 0 | 18 |  |  |  | 0
21.1.31 | ABRAZADERA TIPO TRAPECIO 1-1/2" | UN | 216 | 0 | 216 |  |  |  | 0
21.1.32 | ABRAZADERA TIPO TRAPECIO 2-1/2" | UN | 540 | 0 | 540 |  |  |  | 0
21.1.33 | ABRAZADERA TIPO TRAPECIO 3" | UN | 6 | 0 | 6 |  |  |  | 0
| MOVIMIENTO DE TIERRAS |  | 0 | 0 | 0 |  |  |  | 0
21.1.34 | Excavación en material común | M3 | 40 | 0 | 40 |  |  |  | 0
21.1.35 | Relleno con material seleccionado | M3 | 10 | 0 | 10 |  |  |  | 0
21.1.36 | Suministro y conformación con recebo | M3 | 25 | 0 | 25 |  |  |  | 0
21.1.37 | Trasiego interno de material con volqueta a Dist.<2.00Km, incluye extendida y compactaciòn del material | M3 | 6 | 0 | 6 |  |  |  | 0
| OBRAS COMPLEMENTARIAS |  | 0 | 0 | 0 |  |  |  | 0
21.1.38 | MANUAL DE OPERACIÓN Y MANTENIMIENTO | UN | 1 | 0 | 1 |  |  |  | 0
20.1.39 | DESINFECCION DEL SISTEMA DE AGUA POTABLE | UN | 1 | 0 | 1 |  |  |  | 0
22 | INSTALACIONES ELÉCTRICAS |  | 0 | 0 | 0 |  |  |  | 0
22.1 | SALIDAS ILUMINACIÓN |  | 0 | 0 | 0 |  |  |  | 0
22.1.1 | Salida para panel LED 60x60, incluye tubería, cableado y elementos de conexión | UN | 66 | 0 | 66 |  |  |  | 0
22.1.2 | Salida para Lampara LED 15W, incluye tubería, cableado y elementos de conexión | UN | 216 | 9 | 225 |  |  | 9 | 0
22.1.3 | Salida Para Tubo LED | UN | 42 | 0 | 42 |  |  |  | 0
22.1.4 | Salida para reflectores LED exterior de 50W, incluye tubería, cableado y elementos de conexión y caja platica para interperie | UN | 10 | 0 | 10 |  |  |  | 0
22.1.5 | Salida Lampara de emergencia, incluye tubería, cableado y elementos de conexión | UN | 21 | 0 | 21 |  |  |  | 0
22.1.6 | Salida para luminaria en poste de 4.5 mts | UN | 0 | 0 | 0 |  |  |  | 0
22.1.7 | Salida para reflector exterior | UN | 10 | 0 | 10 |  |  |  | 0
22.1.8 | Salida lampara Led 23W en tuberia EMT, (incluye cajas y accesorios) | UN | 0 | 16 | 16 |  |  | 16 | 0
22.1.9 | Salida Tubo Led en tuberia EMT, (incluye cajas y accesorios) | UN | 0 | 6 | 6 |  |  | 6 | 0
22.2 | SALIDAS TOMACORRIENTE |  | 0 | 0 | 0 |  |  |  | 0
22.2.1 | Salida para toma normal doble con polo a tierra en tubería completa, inclye toma, tubería, cableado y elementos de conexión | UN | 70 | 21 | 91 |  |  | 21 | 0
22.2.2 | Salida para tomas reguladas con tubería al final, en aulas (polo a tierra aislado).Se debe incluye toma, cableado y elementos de conexión | UN | 72 | 3 | 75 |  |  | 3 | 0
22.2.3 | Salida para tomacorriente doble con polo a tierra - GFCI | UN | 3 | 0 | 3 |  |  |  | 0
22.2.4 | Salida para secador de manos, se debe incluir tubería, cableado, elementos de conexión | UN | 3 | 0 | 3 |  |  |  | 0
22.2.5 | Salida para toma bifásica | UN | 3 | 4 | 7 |  |  | 4 | 0
22.2.6 | Salida para toma trifásica | UN | 1 | 2 | 3 |  |  | 2 | 0
22.2.7 | Salida para sensor de movimiento | UN | 5 | 0 | 5 |  |  |  | 0
22.3 | VOZ Y DATOS (solo ductería) |  | 0 | 0 | 0 |  |  |  | 0
22.3.1 | Salida para voz y datos o datos datos doble en muro o piso PVC diametro 3/4" (dos tubos) | UN | 72 | 4 | 76 |  |  | 4 | 0
22.3.2 | Salida para voz y datos o datos datos doble enmuro o piso PVC diametro 1" (dos tubos) | UN | 3 | 0 | 3 |  |  |  | 0
22.3.3 | Salida para voz, video doble en muro o piso PVC diametro 1-1/4" (dos tubos) | UN | 3 | 0 | 3 |  |  |  | 0
22.3.4 | Salida para voz y datos (en canaleta) | UN | 0 | 0 | 0 |  |  |  | 0
22.3.5 | Canaleta perimetral de 12X4 cm para tomas (se debe incluir troqueles y accesorios) | UN | 0 | 0 | 0 |  |  |  | 0
22.3.6 | Salida para sonido (incluye solo tubería) | UN | 30 | 2 | 32 |  |  | 2 | 0
22.3.7 | Salida para voz y datos o datos datos doble en muro o piso PVC diametro 3/4" (dos tubos) | UN | 0 | 2 | 2 |  |  | 2 | 0
22.4 | ACOMETIDAS Y ALIMENTADORES |  | 0 | 0 | 0 |  |  |  | 0
| Las medidas correspondientes al conductor se han incrementado con las puntas estimadas de 3,0 m en el tablero general; 1,5 m en el armario de medidores y 1,0 m en el tablero de automáticos. |  | 0 | 0 | 0 |  |  |  | 0
| En el precio del metro lineal de tubería se debe incluir la incidencia por codos, adaptadores, soportes, cajas de paso y corazas para independizar alimentadores en las cajas de paso. |  | 0 | 0 | 0 |  |  |  | 0
| Ver cuadro resumen de medidas de alimentadores. |  | 0 | 0 | 0 |  |  |  | 0
| Tendido de Tubería Conduit P.V.C. La tubería y los codos cumplirán la Norma NTC 979 Cuarta actualización (Tubos y curvas de policloruro de vinilo rígido para alojar y proteger conductores eléctricos aislados). |  | 0 | 0 | 0 |  |  |  | 0
22.4.1 | Ø 3/4" | ML | 100 | 80 | 180 |  |  | 80 | 0
22.4.2 | Ø 1" | ML | 200 | 0 | 200 |  |  |  | 0
22.4.3 | Ø 1 1/4" | ML | 60 | 30 | 90 |  |  | 30 | 0
22.4.4 | Ø 1 1/2" | ML | 20 | 0 | 20 |  |  |  | 0
22.4.5 | Ø 2" | ML | 30 | 30 | 60 |  |  | 30 | 0
22.4.6 | Ø 3" | ML | 200 | 0 | 200 |  |  |  | 0
22.4.7 | Ø 1/2" | ML | 0 | 16 | 16 |  |  | 16 | 0
22.4.8 | Ø 3/4" EMT (incluye soportes y accesorios EMT) | ML | 0 | 80 | 80 |  |  | 80 | 0
| Cableado de Acometidas y Alimentadores en Conductor de Cobre THHN/THWN 90°C. Cumplirá la Norma NTC 1099 Cuarta actualización (Alambres y cables aislados con termoplástico para transmisión y distribución de energía eléctrica). (Hasta calibre No. 10 de 1 hilo, calibre 8 y superiores de varios hilos). |  | 0 | 0 | 0 |  |  |  | 0
22.4.9 | 3 #8 + 1 #10 + 1 #10T | ML | 30 | 50 | 80 |  |  | 50 | 0
22.4.10 | 3 #8 + 1 #4 + 1 #8T | ML | 200 | 0 | 200 |  |  |  | 0
22.4.11 | 2 #8 + 1 #10 + 1 #10T | ML | 100 | 0 | 100 |  |  |  | 0
22.4.12 | 3 #6 + 1 # 8 + 1 #10T | ML | 150 | 111 | 261 |  |  | 111 | 0
22.4.13 | 3 #12 + 1 #12 + 1 # 12T | ML | 4400 | 0 | 4400 |  |  |  | 0
22.4.14 | 3 #1/0 + 1 #2 + 1 #6T | ML | 80 | 0 | 80 |  |  |  | 0
22.4.15 | 3 #300 MCM + 1 #3/0 | ML | 200 | 0 | 200 |  |  |  | 0
22.4.16 | 2 #12 + 1 # 12T (AUTOMATIZACIÓN) | ML | 1200 | 0 | 1200 |  |  |  | 0
22.4.17 | 1 #14 + 1#14 + 1 # 14T (AUTOMATIZACIÓN) | ML | 734.4 | 80 | 814.4 |  |  | 80 | 0
22.4.18 | 3 #12 + 1 # 12T | ML | 0 | 200 | 200 |  |  | 200 | 0
22.5 | SISTEMAS PORTACABLES |  | 0 | 0 | 0 |  |  |  | 0
22.5.1 | bandeja tipo escalera de 20x8 cms. calibre 16. debera tener tornillo cobrizado soldado en cada extremo, para comunicaciones | ML | 240 | 0 | 240 |  |  |  | 0
22.5.2 | Canaleta perimetral de 12X4 cm para tomas (se debe incluir troqueles y accesorios) | ML | 320 | 0 | 320 |  |  |  | 0
22.6 | TABLEROS DE DISTRIBUCIÓN PARCIALES E INTERRUPTORES |  | 0 | 0 | 0 |  |  |  | 0
| Tableros de automáticos con puerta, chapeta de cierre y cerradura, trifásico, para interruptores automáticos enchufables. Similar a Luminex TWP Legrand o Square D tipo NTQ Schneider Electric. |  | 0 | 0 | 0 |  |  |  | 0
22.6.1 | De 12 circuitos con totalizador | UN | 0 | 2 | 2 |  |  | 2 | 0
22.6.2 | De 12 circuitos. | UN | 3 | 1 | 4 |  |  | 1 | 0
22.6.3 | De 18 circuitos. | UN | 3 | 0 | 3 |  |  |  | 0
22.6.4 | Caja para automático formato caja moldeada (ascensor) | UN | 1 | 0 | 1 |  |  |  | 0
22.6.5 | Interruptores Automáticos Enchufables. Similar al Luminex Safic Legrand o Prime - Square D, línea Súper D de Schneider Electric. |  | 0 | 0 | 0 |  |  |  | 0
22.6.6 | 1 x 20 Amp. | UN | 48 | 6 | 54 |  |  | 6 | 0
22.6.7 | 1 x 30 Amp. | UN | 0 | 2 | 2 |  |  | 2 | 0
22.6.8 | 2 x 30 Amp. | UN | 0 | 2 | 2 |  |  | 2 | 0
22.6.9 | 3 x 40 Amp. | UN | 0 | 2 | 2 |  |  | 2 | 0
22.6.10 | 3 x 50 Amp. | UN | 6 | 0 | 6 |  |  |  | 0
22.6.11 | Interruptor automático marca industrial DPX U 125 de 3X60/40A. 240VAC 25KA | UN | 4 | 2 | 6 |  |  | 2 | 0
22.6.12 | Interrruptor termogagnético de 3X70A. 25KA Industrial | UN | 2 | 0 | 2 |  |  |  | 0
22.6.13 | Interruptor automático marca industrial DPX U 125 de 3X80A. 240VAC 25KA | UN | 3 | 0 | 3 |  |  |  | 0
|  |  | 0 | 0 | 0
22.7 | TABLEROS GENERALES |  | 0 | 0 | 0 |  |  |  | 0
22.7.1 | Tablero general de acometidas para edificio, incluye barraje tetrapolar de 225A, interruptor IND 3X175A 35KA totalizador uno (1), interruptores IND.3X40A,25KA (cuatro unidades) | UN | 1 | 0 | 1 |  |  |  | 0
22.8 | SISTEMA DE PUESTA A TIERRA Y APANTALLAMIENTO |  | 0 | 0 | 0 |  |  |  | 0
| Cumplirán la Norma NTC 2206 (Equipos de Conexión y Puesta a Tierra) y NTC 2597 (Accesorios para mallas de puesta a tierra). |  | 0 | 0 | 0 |  |  |  | 0
| Puesta a tierra de la subestación mediante seis (6) varillas C.W. de 5/8" x 8'; incluyendo preparación de tierra; interconexión entre sí y a los bornes de neutro del transformador y de tierra del armario de medida en cable de cobre No. 2/0 y la puesta a tierra de todas las celdas en cable de cobre No. 4; la aterrizada del cable de media tensión en cable No. 2 La malla será de 5x5m y separación de los conductores cada 2,5m |  | 0 | 0 | 0 |  |  |  | 0
22.8.1 | Cable No. 1/0 CU | ML | 0 | 61 | 61 |  |  | 61 | 0
22.8.2 | Cable No. 2/0 CU | ML | 180 | 0 | 180 |  |  |  | 0
22.8.3 | Caja de inspección de 30x30 cms en mamposteria y/o pozo de inspeccion tipo Fibrit. | UN | 6 | 2 | 8 |  |  | 2 | 0
22.8.4 | Varilla cobre-cobre de 5/8" x 2.4 mts | UN | 6 | 1 | 7 |  |  | 1 | 0
22.8.5 | Soldadura Cadwell 115 gms | UN | 6 | 1 | 7 |  |  | 1 | 0
22.8.6 | Parrarayos Dinamico ionizante dielectrico | UN | 1 | 0 | 1 |  |  |  | 0
22.8.7 | Mastil de elevacion en tubo de aluminio de 2" x 6 m | UN | 1 | 0 | 1 |  |  |  | 0
22.8.8 | Bajante en tuberia galvanizada de 1" | ML | 55 | 0 | 55 |  |  |  | 0
22.8.9 | Varilla cobre-cobre de 5/8" x 2.4 mts pararrayos. | UN | 4 | 0 | 4 |  |  |  | 0
22.8.10 | Conector para cable 2 / 0 en Cu | UN | 5 | 0 | 5 |  |  |  | 0
22.8.11 | Base para mastil en concreto de 0,50 x 0,50 x 0,20 | Un | 1 | 0 | 1 |  |  |  | 0
22.9 | ADECUACIONES ELÉCTRICAS |  | 0 | 0 | 0 |  |  |  | 0
22.9.1 | Instalación y suministro de cofre eléctrico Principal para distribución de corriente normal y regulada, incluye totalizadores, breakers, barrajes, aisladores, protecciones DPS, etc ubicado en el cuarto para UPS. | Unit | 1 | 0 | 1 |  |  |  | 0
22.9.2 | Instalación y suministro de acometida eléctrica para corriente normal y regulada desde Cofre eléctrico Principal en cuarto de UPS de aulas fase I hasta Cofre secundario en el primer piso del edificio Aulas: 2 X (3F#1/0 + 1T#2 + 1N#2/0) | ML | 80 | 0 | 80 |  |  |  | 0
22.9.3 | Suministro e instalación de medidor trifásico, incluye caja para medidor | un | 0 | 2 | 2 |  |  | 2 | 0
22.10 | COMUNICACIONES (Incluye excavación, instalación y relleno) |  | 0 | 0 | 0 |  |  |  | 0
22.10.1 | Canalización en 3x6" PVC | ML | 150 | 0 | 150 |  |  |  | 0
22.10.2 | Canalización en 4x3" PVC | ML | 150 | 0 | 150 |  |  |  | 0
22.10.3 | Canalización en 2x1" PVC | ML | 180 | 0 | 180 |  |  |  | 0
22.10.4 | Canalización en 2x1" PVC | ML | 0 | 62 | 62 |  |  | 62 | 0
22.10.5 | Canalización en 2x1" PVC | ML | 0 | 62 | 62 |  |  | 62 | 0
22.10.6 | Caja en mampostería sencilla Norma ETB | UN | 1 | 2 | 3 |  |  | 2 | 0
22.10.7 | Caja en mampostería doble Norma ETB | UN | 1 | 0 | 1 |  |  |  | 0
22.10.8 | Caja CS-274 | UN | 0 | 1 | 1 |  |  | 1 | 0
22.10.9 | Caja CS-275 | UN | 1 | 0 | 1 |  |  |  | 0
22.10.10 | Caja CS-276 | UN | 1 | 1 | 2 |  |  | 1 | 0
22.11 | CANALIZACIONES |  | 0 | 0 | 0 |  |  |  | 0
22.11.1 | Instalación y suministro de Bandeja Portacable tipo escalerilla de 30X8 con división y tapa superior. Instalada con riel peralta y varilla roscada | Mtrs | 240 | 0 | 240 |  |  |  | 0
22.11.2 | Instalación y suministro de cambio de nivel y figuras para bandeja con tapa | UN | 20 | 0 | 20 |  |  |  | 0
22.11.3 | Instalación y suministro de paso en tuberia EMT en diferentes calibres desde bandeja porta cable hasta canaleta para salidas electricas, logicas, telefónicas, video, etc. Incluye, terminales, uniones, cajas de paso, conduletas y demas elementos. | ML | 40 | 64 | 104 |  |  | 64 | 0
22.11.4 | Instalación y suministro de salida en tuberia EMT en calibre de 3/4" a la vista para salida de video en aulas. Incluye, terminales, uniones, cajas de paso, conduletas y demas elementos. | ML | 30 | 0 | 30 |  |  |  | 0
22.12 | LUMINARIAS, CONTROL Y AUTOMATIZACIÓN |  | 0 | 0 | 0 |  |  |  | 0
| LUMINARIAS |  | 0 | 0 | 0 |  |  |  | 0
22.12.1 | Panel LED 0,60X 0,60 | UN | 114 | 0 | 114 |  |  |  | 0
22.12.2 | Lampara down light Dimmer 15W | UN | 216 | 0 | 216 |  |  |  | 0
22.12.3 | Tubo LED 22W | UN | 42 | 0 | 42 |  |  |  | 0
22.12.4 | Reflector exterior 50W | UN | 10 | 0 | 10 |  |  |  | 0
22.12.5 | Lámára LED normal 10 W | UN | 0 | 8 | 8 |  |  | 8 | 0
22.12.6 | Lámpara LED dimerizable 23 W | UN | 0 | 16 | 16 |  |  | 16 | 0
22.12.7 | Tubo LED emergencia con soporte | UN | 0 | 8 | 8 |  |  | 8 | 0
22.12.8 | Soporte de lámpara en cafetería | UN | 0 | 16 | 16 |  |  | 16 | 0
| INTERRUPTORES |  | 0 | 0 | 0 |  |  |  | 0
22.12.9 | Interruptores inteligentes | UN | 45 | 0 | 45 |  |  |  | 0
22.12.10 | Interruptores Normales | UN | 6 | 0 | 6 |  |  |  | 0
| SENSORES |  | 0 | 0 | 0 |  |  |  | 0
22.12.11 | Sensor de presencia Steinel | UN | 21 | 0 | 21 |  |  |  | 0
22.12.12 | Sensor de iluminacion | UN | 15 | 0 | 15 |  |  |  | 0
22.12.13 | Fotocelda | UN | 1 | 0 | 1 |  |  |  | 0
| EQUIPOS DE CONTROL |  | 0 | 0 | 0 |  |  |  | 0
22.12.14 | Tablero de control general | UN | 1 | 0 | 1 |  |  |  | 0
22.12.15 | Tablero de control luz exterior y ascensor | UN | 1 | 0 | 1 |  |  |  | 0
22.12.16 | Equipo control de iluminacion control central | UN | 1 | 0 | 1 |  |  |  | 0
22.12.17 | Programacion sistema inteligente general | UN | 1 | 0 | 1 |  |  |  | 0
22.12.18 | Control programacion por zonas | UN | 1 | 0 | 1 |  |  |  | 0
| OTROS EQUIPOS |  | 0 | 0 | 0 |  |  |  | 0
22.12.19 | Acces point | UN | 8 | 0 | 8 |  |  |  | 0
22.12.20 | Relay | UN | 5 | 0 | 5 |  |  |  | 0
22.12.21 | Filtros de corriente | UN | 12 | 0 | 12 |  |  |  | 0
| EQUIPOS DE AUTOMATIZACIÓN |  | 0 | 0 | 0 |  |  |  | 0
22.12.22 | Conjunto botonera sensor de luz/día y driver de control de luces (cafetería) | UN | 0 | 1 | 1 |  |  | 1 | 0
22.12.23 | Cable UTP cat 6 para red de automatización (cafetería) | ML | 0 | 62 | 62 |  |  | 62 | 0
22.13 | SISTEMA ELECTRICO PARA PUESTO DE TRABAJO |  | 0 | 0 | 0 |  |  |  | 0
22.13.1 | Instalación y suministro de troquel multiple de 12 Cms de iguales caracteristicas a la canaleta. | UN | 64 | 0 | 64 |  |  |  | 0
22.13.2 | Instalación y suministro de salida Eléctrica normal en cable eléctrico THWN No. 12 triplex en color azul, blanco y verde, con todos sus accesorios, incluye toma eléctrica doble 15A, 125 V, normal color Blanca | UN | 64 | 0 | 64 |  |  |  | 0
22.13.3 | Instalación y suministro de salida Eléctrica regulada en cable eléctrico THWN No. 12 triplex en color rojo,blanco y verde, con todos sus accesorios. Incluye toma eléctrica doble 15A, 125 V,tierra aislada color naranja. | UNU | 64 | 0 | 64 |  |  |  | 0
22.14 | CERTIFICACIONES |  | 0 | 0 | 0 |  |  |  | 0
22.14.1 | Certificación RETIE de acuerdo a normatividad vigente con ente certificador autorizado | GBL | 1 | 0 | 1 |  |  |  | 0
22.14.2 | Certificación RETILAP de acuerdo a normatividad vigente con ente certificador autorizado | GBL | 1 | 0 | 1 |  |  |  | 0
| COSTO DIRECTO OBRA | [5 empty] | 0 |  | 0
| Administración | [5 empty] | 0 |  | 0
| Imprevistos | [5 empty] | 0 |  | 0
| Utilidades | [5 empty] | 0 |  | 0
| IVA sobre la utilidad | [5 empty] | 0 |  | 0
| COSTO TOTAL OBRA | [5 empty] | 0 |  | 0
MOBILIARIO EDIFICIO PROGRAMAS
MOB | MOBILIARIO
MOB 1 | DIVISIONES DE OFICINA
M 1.1 | DIVISIONES h=2.2 m | M2 | 810.7 |  | 810.7 |  |  |  | 0
M 1.2 | DIVISIÒN PISO TECHO | M2 | 106.95 |  | 106.95 |  |  |  | 0
M 1.3 | PUERTA DIVISIÒN PISO TECHO - 0.80 * 2.20 | UN | 6 |  | 6 |  |  |  | 0
MOB 2 | MUEBLES |  | 0 |  | 0
M 2.1 | PUESTO COORDINADOR | UN | 3 |  | 3 |  |  |  | 0
M 2.2 | PUESTO SECRETARIA | UN | 3 |  | 3 |  |  |  | 0
M 2.3 | PUESTO DOCENTE | UN | 58 |  | 58 |  |  |  | 0
M 2.4 | MESA SALA DE JUNTAS (10 PERSONAS) | UN | 3 |  | 3 |  |  |  | 0
M 2.5 | ARCHIVADOR COORDINADOR | UN | 3 |  | 3 |  |  |  | 0
M 2.6 | ARCHIVADOR SECRETARIA | UN | 3 |  | 3 |  |  |  | 0
M 2.7 | ARCHIVADOR DOCENTE | UN | 58 |  | 58 |  |  |  | 0
M 2.8 | ARCHIVO RODANTE | UN | 3 |  | 3 |  |  |  | 0
MOB 3 | SILLAS |  | 0 |  | 0
M 3.1 | SILLA DOCENTE | UN | 61 |  | 61 |  |  |  | 0
M 3.2 | SILLA OPERATIVA | UN | 3 |  | 3 |  |  |  | 0
M 3.3 | SILLA INTERLOCUTORA | UN | 122 |  | 122 |  |  |  | 0
M 3.4 | SILLA SALA DE JUNTAS | UN | 3 |  | 3 |  |  |  | 0
M 3.5 | SOFA INDIVIDUAL | UN | 12 |  | 12 |  |  |  | 0
M 3.6 | SOFAS COMPUESTO (con capacida para 2 personas) | UN | 3 |  | 3 |  |  |  | 0
MOB 4 | LOCKERS |  | 0 |  | 0
M 4.1 | LOCKER (cuerpos por 3 unidades) | UN | 54 |  | 54 |  |  |  | 0
MOB 5 | CAFETERÍA |  |  |  | 0
M 5.3 | MESAS PARA CAFETERIA | UN |  | 34 | 34 |  |  | 34 | 0
M 5.4 | SILLAS CAFETERÍA | UN |  | 136 | 136 |  |  | 136 | 0
| COSTO MOBILIARIO | [5 empty] | 0 |  | 0
| IVA MOBILIARIO |  |  |  | 0 |  | 0 |  | 0
| COSTO TOTAL MOBILIARIO |  |  |  | 0 |  | 0 |  | 0
RESUMEN COSTO TOTAL PROYECTO
| COSTO TOTAL OBRA | [5 empty] | 0 |  | 0
| COSTO TOTAL MOBILIARIO | [5 empty] | 0 |  | 0
| VALOR TOTAL DEL PROYECTO | [5 empty] | 0 |  | 0